## PLANILHA GLOBAL (hidden)
PLANILHA ORÇAMENTÁRIA
MEMÓRIA DE CÁLCULO EXPLICATIVO
PROJETO
[17 empty] | BDI | BDI | BDI diferenciado
OBRA: CONCLUSÃO DA OBRA REMANESCENTE DE REFORMA E AMPLIAÇÃO DA CÂMARA MUNICIPAL DO CABO DE SANTO AGOSTINHO | [16 empty] | COM DESON | SEM DESON | SEM DESON
LOCALIZAÇÃO: RUA TENENTE MANOEL DA SILVA, 131, CENTRO, CABO DE SANTO AGOSTINHO - PE. | [16 empty] | 27.24% | 21.14% | 15% | (Anexar composição)
FONTES DE PREÇOS: SINAPI NOVEMBRO-2019
BDI ADOTADO: 21,14% (EDIFICAÇÕES) / ENCARGOS SOCIAIS SEM DESONERAÇÃO: 119,38%(HORA) 73,70%(MÊS) | [16 empty] | BDI MAT/EQUIP | BDI MAT/EQUIP
DATA: JANEIRO/2020
[11 empty] | ORÇAMENTO SEM DESONERAÇÃO |  |  | ORÇAMENTO COM DESONERAÇÃO
ITEM | FONTE | CÓDIGO | DESCRIÇÃO | UN. | TAXA | COMP | LARG | ALTURA/ESP | TOTAL | QUANT. | CUSTO UNIT. S/BDI | VALOR UNIT. C/BDI | VALOR TOTAL (R$) | CUSTO UNIT. S/BDI | VALOR UNIT. C/BDI | VALOR TOTAL (R$)
1.0 |  |  | SERVIÇOS PRELIMINARES | [9 empty] | 27081.74 |  |  | 26105.4
1.1 | SINAPI | 74209/001 | PLACA DE OBRA EM CHAPA DE ACO GALVANIZADO | m² | [5 empty] | 8 | 380,22 | 460.6 | 3684.8 | 374,92 | 477.05 | 3816.4
|  |  | Placa da obra |  |  | 4 |  | 2 | 8
|  |  | Total item 1.1 | [5 empty] | 8
1.2 | SINAPI | 41598 | ENTRADA PROVISORIA DE ENERGIA ELETRICA AEREA TRIFASICA 40A EM POSTE MADEIRA | un | [5 empty] | 1 | 1.483,09 | 1796.62 | 1796.62 | 1.453,57 | 1849.52 | 1849.52
[5 empty] | 1 |  |  |  | 1
|  |  | Total item 1.2 | [5 empty] | 1
1.3 | SINAPI | 74220/001 | TAPUME DE CHAPA DE MADEIRA COMPENSADA, E= 6MM, COM PINTURA A CAL E REAPROVEITAMENTO DE 2X | m² | [5 empty] | 44 | 54,25 | 65.72 | 2891.68 | 50,46 | 64.21 | 2825.24
|  |  | isolamento do canteiro |  |  | 20 |  | 2.2 | 44
|  |  | Total item 1.3 | [5 empty] | 44
1.4 | SINAPI | 73859/2 | CAPINA E LIMPEZA MANUAL DE TERRENO | M2 | [5 empty] | 3213 | 1.27 | 1.54 | 4948.02 | 1.14 | 1.45 | 4658.85
|  |  | limpeza da área da obra |  |  | 63 | 51 |  | 3213
|  |  | Total item 1.4 | [5 empty] | 3213
1.5 |  |  | DEMOLIÇÕES | [9 empty] | 13760.62 |  |  | 12955.39
1.5.1 | SINAPI | 97645 | REMOÇÃO DE JANELAS, DE FORMA MANUAL, SEM REAPROVEITAMENTO. AF_12/2017 | M2 | [5 empty] | 12.89 | 19.46 | 23.57 | 303.81 | 17.58 | 22.37 | 288.34
Contabilidade
|  |  | Janelas |  |  | 2.05 |  | 1.1 | 2.26
[6 empty] | 1.15 |  | 1 | 1.15
Wc Masculino e Feminino
Gabinetes
|  |  | Gabinete Presidente Janela |  |  | 2.8 |  | 1.2 | 3.36
[6 empty] | 2.1 |  | 1.2 | 2.52
|  |  | Demais Gabinetes Janelas |  | 15 |  | 0.6 | 0.4 | 3.6
|  |  | Total item 1.5.1 | [5 empty] | 12.89
1.5.2 | SINAPI | 97644 | REMOÇÃO DE PORTAS, DE FORMA MANUAL, SEM REAPROVEITAMENTO. AF_12/2017 | M2 | [5 empty] | 103.74 | 6.71 | 8.13 | 843.4 | 6.04 | 7.69 | 797.76
Contabilidade
|  |  | Porta (metalicas) |  |  |  | 0.7 | 2.1 | 1.47
Wc Masculino e Feminino
|  |  | Portas (metalicas) |  | 6 |  | 0.7 | 1.6 | 6.72
Gabinetes
|  |  | Portas (metalicas) |  | 11 |  | 0.9 | 2.1 | 20.79
|  |  | Circulação Gabinete |  |  | 2 |  | 2.1 | 4.2
|  |  | Wc's Gabinetes |  | 3 |  | 0.7 | 2.1 | 4.41
|  |  | gab 11 |  | 1 | 0.8 |  | 2.1 | 1.68
|  |  | gab 12 |  | 2 | 0.8 |  | 2.1 | 3.36
|  |  | bwc ao lado do gab 11 |  | 2 | 0.7 |  | 2.1 | 2.94
|  |  | depósito bwc |  | 1 | 0.7 |  | 2.1 | 1.47
|  |  | sala de som |  | 1 | 0.8 |  | 2.1 | 1.68
|  |  | casa de bomba |  | 1 | 0.8 |  | 2.1 | 1.68
|  |  | contabilidade |  | 2 | 0.8 |  | 2.1 | 3.36
|  |  | bwc perto da contabilidade |  | 2 | 0.8 |  | 2.1 | 3.36
|  |  | adm |  | 2 | 0.8 |  | 2.1 | 3.36
|  |  | sala ao lado da adm |  | 1 | 0.8 |  | 2.1 | 1.68
|  |  | telefonia |  | 2 | 0.8 |  | 2.1 | 3.36
|  |  | comissão |  | 1 | 0.8 |  | 2.1 | 1.68
|  |  | gab. 05 |  | 3 | 0.8 |  | 2.1 | 5.04
|  |  | depósito ao lado do gab 04 |  | 1 | 0.8 |  | 2.1 | 1.68
|  |  | gab. 04 |  | 2 | 0.8 |  | 2.1 | 3.36
|  |  | gab. 03 |  | 2 | 0.8 |  | 2.1 | 3.36
|  |  | gab. 02 |  | 2 | 0.8 |  | 2.1 | 3.36
|  |  | gab. 07 |  | 2 | 0 |  | 2.1 | 0
|  |  | gab.08 |  | 2 | 0.8 |  | 2.1 | 3.36
|  |  | gab.09 |  | 2 | 0.8 |  | 2.1 | 3.36
|  |  | gab.10 |  | 3 | 0.8 |  | 2.1 | 5.04
|  |  | gab.11 |  | 1 | 0.8 |  | 2.1 | 1.68
|  |  | hall entre gab.12 e gab. 05 |  | 2 | 1.5 |  | 2.1 | 6.3
|  |  | Total item 1.5.2 | [5 empty] | 103.74
1.5.3 | SINAPI | 97622 | DEMOLIÇÃO DE ALVENARIA DE BLOCO FURADO, DE FORMA MANUAL, SEM REAPROVEITAMENTO. AF_12/2017 | M3 | [5 empty] | 15.23 | 41.51 | 50.29 | 765.91 | 37.39 | 47.58 | 724.64
Pav Terreo
|  |  | Acessos WC's |  | 2 | 0.1 | 1 | 2.1 | 0.42
|  |  | Divisória Wc's |  | 2 | 2.37 | 0.1 | 3 | 1.42
|  |  | Gab 13 e 14 |  | 3 | 4.01 | 0.1 | 3 | 3.61
[5 empty] | 4 | 3.25 | 0.1 | 3 | 3.9
Pav Superior
|  |  | Acessos WC's |  | 2 | 0.1 | 1 | 2.1 | 0.42
|  |  | Divisória Wc's |  | 2 | 2.37 | 0.1 | 3 | 1.42
|  |  | Gab 05 |  |  | 3.38 | 0.1 | 3 | 1.01
|  |  | Gab 10 |  |  | 2.8 | 0.1 | 3 | 0.84
[6 empty] | 1.31 | 0.1 | 3 | 0.39
|  |  | Abertura novas esquadrias gabinetes |  | 10 | 0.1 | 1.2 | 1 | 1.2
|  |  | Acesso gab 06 |  |  | 2 | 0.1 | 3 | 0.6
|  |  | Total item 1.5.3 | [5 empty] | 15.23
1.5.4 | SINAPI | 97633 | DEMOLIÇÃO DE REVESTIMENTO CERÂMICO, DE FORMA MANUAL, SEM REAPROVEITAMENTO. AF_12/2017 | M2 | [5 empty] | 53.9 | 17.26 | 20.91 | 1127.04 | 15.5 | 19.72 | 1062.9
Ambientes Internos do Pavimento Térreo (piso existente a ser substituído)
|  |  | Reunião |  |  | 3.34 | 2.07 |  | 6.91
[6 empty] | 2.73 | 3.55 |  | 9.69
[6 empty] | 3.19 | 1.4 |  | 4.47
|  |  | BWC's ao lado da reunião |  |  | 2.7 | 1.43 |  | 3.86
[6 empty] | 2.7 | 1.46 |  | 3.94
|  |  | Ambiente ao lado do Gab. 05 |  |  | 2.7 | 1.86 |  | 5.02
|  |  | Wc Fem. Recepção |  |  | 4.35 | 2.21 |  | 9.61
|  |  | Wc Masc. Recepção |  |  | 4.35 | 2.39 |  | 10.4
|  |  | Total item 1.5.4 | [5 empty] | 53.9 | [11 empty] | 20
20
1.5.5 | SINAPI | 97635 | DEMOLIÇÃO DE PAVIMENTO INTERTRAVADO, DE FORMA MANUAL, COM REAPROVEITAMENTO. AF_12/2017 | M2 | [5 empty] | 590.58 | 11.58 | 14.03 | 8285.83 | 10.37 | 13.19 | 7789.75
|  |  | acesso lateral |  |  | 14.3 | 8.2 |  | 117.26
[6 empty] | 32.2 | 4.92 |  | 158.42
|  |  | passeio frontal |  |  | 47 | 6.7 |  | 314.9
|  |  | Total item 1.5.5 | [5 empty] | 590.58 | [11 empty] | 20
20
1.5.6 | COMPOSIÇÃO | 006 | RETIRADA DE MEIO FIO C/ EMPILHAMENTO E S/ REMOCAO | M | [5 empty] | 192.22 | 4.5 | 5.45 | 1047.59 | 4.02 | 5.12 | 984.16
|  |  | Meio-fios existentes |  | 2 | 4.7 |  |  | 9.4
[5 empty] | 2 | 7.5 |  |  | 15
[6 empty] | 5.1 |  |  | 5.1
[6 empty] | 8.1 |  |  | 8.1
[6 empty] | 5.6 |  |  | 5.6
[6 empty] | 7.8 |  |  | 7.8
[6 empty] | 53.85 |  |  | 53.85
[6 empty] | 19.1 |  |  | 19.1
[6 empty] | 11.9 |  |  | 11.9
[6 empty] | 48.87 |  |  | 48.87
[6 empty] | 7.5 |  |  | 7.5
|  |  | Total item 1.5.6 | [5 empty] | 192.22 | [11 empty] | 20
1.5.7 | COMPOSIÇÃO | 012 | RETIRADA DE CAIXA DE AR CONDICIONADO. | und | [5 empty] | 16 | 71.56 | 86.69 | 1387.04 | 64.24 | 81.74 | 1307.84
|  |  | Caixas existentes |  |  | 16 |  |  | 16
|  |  | Total item 1.5.7 | [5 empty] | 16 | [11 empty] | 20
20
2.0 |  |  | TRABALHOS EM TERRA | [9 empty] | 2339.58 |  |  | 2213.92 |  |  |  |  | 400
2.1 | SINAPI | 93358 | ESCAVAÇÃO MANUAL DE VALA COM PROFUNDIDADE MENOR OU IGUAL A 1,30 M. AF_03/2016 | M3 | [5 empty] | 22.67 | 63.05 | 76.38 | 1731.53 | 56.84 | 72.32 | 1639.49
Ala da platafoma PNE interna
|  |  | Viga baldrame 27 |  |  | 1 | 0.5 | 0.5 | 0.25
|  |  | Viga baldrame 30 |  |  | 1.6 | 0.5 | 0.5 | 0.4
|  |  | Viga baldrame 31 |  |  | 0.3 | 0.5 | 0.5 | 0.08
|  |  | Viga baldrame 43 |  |  | 1.1 | 0.5 | 0.5 | 0.28
|  |  | Viga baldrame 44 |  |  | 2.3 | 0.5 | 0.5 | 0.58
|  |  | Viga baldrame 46 |  |  | 1 | 0.5 | 0.5 | 0.25
|  |  | sapata (P58) |  |  | 1.2 | 1.2 | 1.3 | 1.87
|  |  | sapata (P59) |  |  | 1.2 | 1.2 | 1.3 | 1.87
|  |  | satapa (P62) |  |  | 1.2 | 1.2 | 1.3 | 1.87
|  |  | sapata (P63) |  |  | 1.2 | 1.2 | 1.3 | 1.87
|  |  | sapata (P65) |  |  | 1.2 | 1.2 | 1.3 | 1.87
|  |  | sapata (P66) |  |  | 1.2 | 1.2 | 1.3 | 1.87
|  |  | Mureta do quadro de medição |  |  | 0.8 | 0.2 | 0.45 | 0.07
|  |  | Alv. de do gradil frontal |  |  | 41.35 | 0.2 | 0.55 | 4.55
[6 empty] | 12.73 | 0.2 | 0.55 | 1.4
Portal de acesso aos pedestres
|  |  | sapatas |  | 2 | 1.2 | 0.7 | 0.95 | 1.6
|  |  | Marquise da guarita |  |  | 1.8 | 0.85 | 1.3 | 1.99
|  |  | Total item 2.1 | [5 empty] | 22.67
2.2 | SINAPI | 93382 | REATERRO MANUAL DE VALAS COM COMPACTAÇÃO MECANIZADA. AF_04/2016 | M3 | [5 empty] | 16.98 | 29.56 | 35.81 | 608.05 | 26.59 | 33.83 | 574.43
Portal de acesso aos pedestres e Marquise da guarita
|  |  | Volume de escavação (item 2.1) |  |  | 22.67 |  |  | 22.67
|  |  | Menos volume de concreto magro (item 3.1) |  |  | 0.79 | -1 |  | -0.79
|  |  | Menos concreto de fundação (item 3.5) |  |  | 4.9 | -1 |  | -4.9
|  |  | Total item 2.2 | [5 empty] | 16.98
3.0 |  |  | INFRAESTRUTURA | [9 empty] | 9215.51 |  |  | 9210.36
3.1 | SINAPI | 94962 | CONCRETO MAGRO PARA LASTRO, TRAÇO 1:4,5:4,5 (CIMENTO/ AREIA MÉDIA/ BRITA 1) - PREPARO MECÂNICO COM BETONEIRA 400 L. AF_07/2016 | m³ | [5 empty] | 0.79 | 259.16 | 313.95 | 248.02 | 251.08 | 319.47 | 252.38
Ala da platafoma PNE interna
|  |  | Viga baldrame 27 |  |  | 1 | 0.5 | 0.05 | 0.03
|  |  | Viga baldrame 30 |  |  | 1.6 | 0.5 | 0.05 | 0.04
|  |  | Viga baldrame 31 |  |  | 0.3 | 0.5 | 0.05 | 0.01
|  |  | Viga baldrame 43 |  |  | 1.1 | 0.5 | 0.05 | 0.03
|  |  | Viga baldrame 44 |  |  | 2.3 | 0.5 | 0.05 | 0.06
|  |  | Viga baldrame 46 |  |  | 1 | 0.5 | 0.05 | 0.03
|  |  | sapata (P58) |  |  | 1.2 | 1.2 | 0.05 | 0.07
|  |  | sapata (P59) |  |  | 1.2 | 1.2 | 0.05 | 0.07
|  |  | satapa (P62) |  |  | 1.2 | 1.2 | 0.05 | 0.07
|  |  | sapata (P63) |  |  | 1.2 | 1.2 | 0.05 | 0.07
|  |  | sapata (P65) |  |  | 1.2 | 1.2 | 0.05 | 0.07
|  |  | sapata (P66) |  |  | 1.2 | 1.2 | 0.05 | 0.07
|  |  | Alv. Da Mureta do quadro de medição |  |  | 0.8 | 0.2 | 0.05 | 0.01
Portal de acesso aos pedestres
|  |  | sapatas |  | 2 | 1.2 | 0.7 | 0.05 | 0.08
|  |  | Marquise da guarita |  |  | 1.8 | 0.85 | 0.05 | 0.08
|  |  | Total item 3.1 | [5 empty] | 0.79
3.2 | SINAPI | 89168 | (COMPOSIÇÃO REPRESENTATIVA) DO SERVIÇO DE ALVENARIA DE VEDAÇÃO DE BLOCOS VAZADOS DE CERÂMICA DE 9X19X19CM (ESPESSURA 9CM), PARA EDIFICAÇÃO HABITACIONAL UNIFAMILIAR (CASA) E EDIFICAÇÃO PÚBLICA PADRÃO. AF_11/2014 | M2 | [5 empty] | 31.99 | 62.11 | 75.24 | 2406.92 | 57.23 | 72.82 | 2329.51
|  |  | MURETA DE APOIO DO GRADIL FRONTAL |  |  | 17.32 |  | 0.5 | 8.66
[5 empty] | 2 | 1.2 |  | 0.5 | 1.2
[6 empty] | 24.1 |  | 0.5 | 12.05
[6 empty] | 12.63 |  | 0.5 | 6.32
|  |  | MURETA PARA QUADRO DE MEDIÇÃO |  |  | 0.8 |  | 2 | 1.6
|  |  | ENTRADA DOS PEDESTRES |  | 2 | 0.4 |  | 2.7 | 2.16
|  |  | Total item 3.2 | [5 empty] | 31.99
3.3 | SINAPI | 96536 | FABRICAÇÃO, MONTAGEM E DESMONTAGEM DE FÔRMA PARA VIGA BALDRAME, EM MADEIRA SERRADA, E=25 MM, 4 UTILIZAÇÕES. AF_06/2017 | M2 | [5 empty] | 10.89 | 45.63 | 55.28 | 601.99 | 42.36 | 53.9 | 586.97
Ala da platafoma PNE interna
|  |  | Viga baldrame 27 |  | 2 | 1 |  | 0.45 | 0.9
|  |  | Viga baldrame 30 |  | 2 | 1.6 |  | 0.45 | 1.44
|  |  | Viga baldrame 31 |  | 2 | 0.3 |  | 0.45 | 0.27
|  |  | Viga baldrame 43 |  | 2 | 1.1 |  | 0.45 | 0.99
|  |  | Viga baldrame 44 |  | 2 | 2.3 |  | 0.45 | 2.07
|  |  | Viga baldrame 46 |  | 2 | 1 |  | 0.45 | 0.9
|  |  | sapata (P58) |  | 4 | 1.2 |  | 0.15 | 0.72
|  |  | sapata (P59) |  | 4 | 1.2 |  | 0.15 | 0.72
|  |  | satapa (P62) |  | 4 | 1.2 |  | 0.15 | 0.72
|  |  | sapata (P63) |  | 4 | 1.2 |  | 0.15 | 0.72
|  |  | sapata (P65) |  | 4 | 1.2 |  | 0.15 | 0.72
|  |  | sapata (P66) |  | 4 | 1.2 |  | 0.15 | 0.72
|  |  | Total item 3.3 | [5 empty] | 10.89
3.4 | SINAPI | 73990/001 | ARMACAO ACO CA-50 P/1,0M3 DE CONCRETO | m³ | [5 empty] | 4.9 | 528.55 | 640.29 | 3137.42 | 516.89 | 657.69 | 3222.68
Vide Memória do item 3.5
[5 empty] | 4.9 |  |  |  | 4.9
|  |  | Total item 3.4 | [5 empty] | 4.9
3.5 | SINAPI | 94972 | CONCRETO FCK = 30MPA, TRAÇO 1:2,1:2,5 (CIMENTO/ AREIA MÉDIA/ BRITA 1) - PREPARO MECÂNICO COM BETONEIRA 600 L. AF_07/2016 | m³ | [5 empty] | 4.9 | 312.65 | 378.74 | 1855.82 | 305.87 | 389.19 | 1907.03
Ala da platafoma PNE interna
|  |  | Viga baldrame 27 |  |  | 1 | 0.5 | 0.45 | 0.23
|  |  | Viga baldrame 30 |  |  | 1.6 | 0.5 | 0.45 | 0.36
|  |  | Viga baldrame 31 |  |  | 0.3 | 0.5 | 0.45 | 0.07
|  |  | Viga baldrame 43 |  |  | 1.1 | 0.5 | 0.45 | 0.25
|  |  | Viga baldrame 44 |  |  | 2.3 | 0.5 | 0.45 | 0.52
|  |  | Viga baldrame 46 |  |  | 1 | 0.5 | 0.45 | 0.23
|  |  | sapata (P58) |  |  | 1.2 | 1.2 | 0.2 | 0.29
|  |  | sapata (P59) |  |  | 1.2 | 1.2 | 0.2 | 0.29
|  |  | satapa (P62) |  |  | 1.2 | 1.2 | 0.2 | 0.29
|  |  | sapata (P63) |  |  | 1.2 | 1.2 | 0.2 | 0.29
|  |  | sapata (P65) |  |  | 1.2 | 1.2 | 0.2 | 0.29
|  |  | sapata (P66) |  |  | 1.2 | 1.2 | 0.2 | 0.29
Portal de acesso aos pedestres
|  |  | sapatas |  | 2 | 1.2 | 0.7 | 0.2 | 0.34
|  |  | pescoços pilares |  | 4 | 0.3 | 0.2 | 0.5 | 0.12
|  |  | Vigas baldrames |  | 2 | 0.8 | 0.2 | 0.2 | 0.06
[5 empty] | 2 | 5 | 0.2 | 0.2 | 0.4
|  |  | Marquise da guarita |  |  | 1.8 | 0.85 | 0.2 | 0.31
|  |  | pescoços pilares |  |  | 1.2 | 0.25 | 0.9 | 0.27
|  |  | Total item 3.5 | [5 empty] | 4.9
3.6 | SINAPI | 92873 | LANÇAMENTO COM USO DE BALDES, ADENSAMENTO E ACABAMENTO DE CONCRETO EM ESTRUTURAS. AF_12/2015 | m³ | [5 empty] | 4.9 | 162.63 | 197.01 | 965.34 | 146.24 | 186.08 | 911.79
Vide Memória do item 3.5
[5 empty] | 4.9 |  |  |  | 4.9
|  |  | Total item 3.6 | [5 empty] | 4.9
4.0 |  |  | ESTRUTURA | [9 empty] | 360691.18 |  |  | 363627.98
4.1 | SINAPI | 92431 | MONTAGEM E DESMONTAGEM DE FÔRMA DE PILARES RETANGULARES E ESTRUTURAS SIMILARES COM ÁREA MÉDIA DAS SEÇÕES MAIOR QUE 0,25 M², PÉ-DIREITO SIMPLES, EM CHAPA DE MADEIRA COMPENSADA PLASTIFICADA, 10 UTILIZAÇÕES. AF_12/2015 | M2 | [5 empty] | 257.79 | 33.38 | 40.44 | 10425.02 | 31.34 | 39.88 | 10280.66
área de forma dos pilares previsto em projeto
|  |  | pilares tipo 2 |  | 86.95 |  |  |  | 86.95
|  |  | pilares tipo 3 |  | 127.65 |  |  |  | 127.65
|  |  | pilares tipo 4 |  | 181.5 |  |  |  | 181.5
|  |  | pilares tipo 5 |  | 64.12 |  |  |  | 64.12
|  |  | desconto dos pilares existentes |  | -202.43 |  |  |  | -202.43
|  |  | Total item 4.1 | [5 empty] | 257.79
4.2 | SINAPI | 92467 | MONTAGEM E DESMONTAGEM DE FÔRMA DE VIGA, ESCORAMENTO COM GARFO DE MADEIRA, PÉ-DIREITO SIMPLES, EM CHAPA DE MADEIRA PLASTIFICADA, 10 UTILIZAÇÕES. AF_12/2015 | M2 | [5 empty] | 1079.99 | 59.98 | 72.66 | 78472.07 | 56.92 | 72.43 | 78223.67
área de forma das vigas previsto em projeto
|  |  | vigas coberta 1 |  | 143.69 |  |  |  | 143.69
|  |  | vigas coberta 2 |  | 154.7 |  |  |  | 154.7
|  |  | vigas coberta 3 |  | 133.13 |  |  |  | 133.13
|  |  | vigas coberta 4 |  | 84.47 |  |  |  | 84.47
|  |  | vigas piso 1-1 |  | 128.83 |  |  |  | 128.83
|  |  | vigas piso 1-2 |  | 130.17 |  |  |  | 130.17
|  |  | vigas piso2 |  | 208.12 |  |  |  | 208.12
|  |  | vigas piso 2 |  | 175.65 |  |  |  | 175.65
|  |  | desconto das vigas existentes |  | -78.77 |  |  |  | -78.77
|  |  | Total item 4.2 | [5 empty] | 1079.99
4.3 | SINAPI | 95942 | MONTAGEM E DESMONTAGEM DE FÔRMA PARA ESCADAS, COM 2 LANCES, EM CHAPA DE MADEIRA COMPENSADA PLASTIFICADA, 10 UTILIZAÇÕES. AF_01/2017 | M2 | [5 empty] | 39.85 | 96.34 | 116.71 | 4650.89 | 90.67 | 115.37 | 4597.49
área de forma das escadas previsto em projeto
|  |  | armação de escada 1 |  | 21.98 |  |  |  | 21.98
|  |  | armação de escada2 |  | 17.87 |  |  |  | 17.87
|  |  | Total item 4.3 | [5 empty] | 39.85
4.4 | SINAPI | 94972 | CONCRETO FCK = 30MPA, TRAÇO 1:2,1:2,5 (CIMENTO/ AREIA MÉDIA/ BRITA 1) - PREPARO MECÂNICO COM BETONEIRA 600 L. AF_07/2016 | m³ | [5 empty] | 99.86 | 312.65 | 378.74 | 37820.97 | 305.87 | 389.19 | 38864.51
|  |  | Vide Volume do Projeto Estrutural |  |  | 5.38 |  |  | 5.38
[6 empty] | 8.39 |  |  | 8.39
[6 empty] | 11.59 |  |  | 11.59
[6 empty] | 3.76 |  |  | 3.76
|  |  | Portal de acesso aos pedestres |  | 4 | 0.3 | 0.2 | 2.4 | 0.58
|  |  | Marquise da guarita |  |  | 1.2 | 0.25 | 4 | 1.2
|  |  | piso 1 |  |  | 9.35 |  |  | 9.35
[6 empty] | 10.3 |  |  | 10.3
|  |  | piso 2 |  |  | 17.66 |  |  | 17.66
[6 empty] | 13.54 |  |  | 13.54
|  |  | cobertura |  |  | 9.85 |  |  | 9.85
[6 empty] | 9.81 |  |  | 9.81
[6 empty] | 8.07 |  |  | 8.07
[6 empty] | 5.16 |  |  | 5.16
|  |  | Portal de acesso aos pedestres |  | 2 | 0.8 | 0.2 | 0.3 | 0.1
[5 empty] | 2 | 5 | 0.2 | 0.3 | 0.6
|  |  | Vide Área do Projeto Estrutural |  |  | área
|  |  | Lajes Maciças e Escada |  |  | 18.84 |  | 0.12 | 2.26
[6 empty] | 17.9 |  | 0.12 | 2.15
[6 empty] | 14.56 |  | 0.14 | 2.04
|  |  | Marquise da guarita |  |  | 9.6 | 3.3 | 0.1 | 3.17
|  |  | desconto dos elementos existentes |  | -25.1 |  |  |  | -25.1
|  |  | Total item 4.4 | [5 empty] | 99.86
4.5 | SINAPI | 92873 | LANÇAMENTO COM USO DE BALDES, ADENSAMENTO E ACABAMENTO DE CONCRETO EM ESTRUTURAS. AF_12/2015 | m³ | [5 empty] | 99.86 | 162.63 | 197.01 | 19673.41 | 146.24 | 186.08 | 18581.94
|  |  | Vide Memória do item 4.4 |  | 99.86 |  |  |  | 99.86
|  |  | Total item 4.5 | [5 empty] | 99.86
4.6 | SINAPI | 74141/2 | LAJE PRE-MOLD BETA 12 P/3,5KN/M2 VAO 4,1M INCL VIGOTAS TIJOLOS ARMADU-RA NEGATIVA CAPEAMENTO 3CM CONCRETO 15MPA ESCORAMENTO MATERIAIS E MAO DE OBRA. | M2 |  | área |  |  |  | 893.53 | 83.27 | 100.87 | 90130.37 | 80.37 | 102.26 | 91372.37
|  |  | Vide Área do Projeto Estrutural |  |  | 170.57 |  |  | 170.57
[6 empty] | 60.48 |  |  | 60.48
[6 empty] | 658.48 |  |  | 658.48
|  |  | Portal de acesso aos pedestres |  |  | 5 | 0.8 |  | 4
|  |  | Total item 4.6 | [5 empty] | 893.53
4.7 | SINAPI | 74141/3 | LAJE PRE-MOLD BETA 16 P/3,5KN/M2 VAO 5,2M INCL VIGOTAS TIJOLOS ARMADU-RA NEGATIVA CAPEAMENTO 3CM CONCRETO 15MPA ESCORAMENTO MATERIAL E MAO DE OBRA. | M2 |  | área |  |  |  | 357.71 | 99.19 | 120.16 | 42982.43 | 95.89 | 122.01 | 43644.19
|  |  | Vide Área do Projeto Estrutural |  |  | 357.71 |  |  | 357.71
|  |  | Total item 4.7 | [5 empty] | 357.71
4.8 | SINAPI | 85662 | ARMACAO EM TELA DE ACO SOLDADA NERVURADA Q-92, ACO CA-60, 4,2MM, MALHA 15X15CM | M2 | [5 empty] | 1251.24 | 11.64 | 14.1 | 17642.48 | 11.48 | 14.61 | 18280.61
conforme solicitado em projeto
|  |  | mesma área que o item 4.6 |  | 893.53 |  |  |  | 893.53
|  |  | mesma área que o item 4.7 |  | 357.71 |  |  |  | 357.71
|  |  | Total item 4.8 | [5 empty] | 1251.24
4.9 | SINAPI | 93184 | VERGA PRÉ-MOLDADA PARA PORTAS COM ATÉ 1,5 M DE VÃO. | m | [5 empty] | 87.8 | 17.08 | 20.69 | 1816.58 | 16.38 | 20.84 | 1829.75
|  |  | Portas Subsolo |  | 5 | 1.4 |  |  | 7
[5 empty] | 3 | 1.5 |  |  | 4.5
|  |  | Guarita |  | 2 | 1.3 |  |  | 2.6
|  |  | Pav. Superior |  | 38 | 1.5 |  |  | 57
[5 empty] | 4 | 1.5 |  |  | 6
[6 empty] | 1.3 |  |  | 1.3
|  |  | Portas Subsolo |  | 2 | 2.4 |  |  | 4.8
|  |  | Pav. Superior |  |  | 1.6 |  |  | 1.6
[6 empty] | 3 |  |  | 3
|  |  | Total item 4.9 | [5 empty] | 87.8
4.10 | SINAPI | 93182 | VERGA PRÉ-MOLDADA PARA JANELAS COM ATÉ 1,5 M DE VÃO. | m | [5 empty] | 74.6 | 22.14 | 26.82 | 2000.77 | 21.39 | 27.22 | 2030.61
|  |  | Janelas Subsolo |  | 8 | 1.7 |  |  | 13.6
[5 empty] | 2 | 1.4 |  |  | 2.8
|  |  | passa-passa |  |  | 1.4 |  |  | 1.4
|  |  | Pav. Superior |  | 30 | 1.7 |  |  | 51
[6 empty] | 1.4 |  |  | 1.4
|  |  | Guarita |  |  | 2.4 |  |  | 2.4
[6 empty] | 2 |  |  | 2
|  |  | Total item 4.10 | [5 empty] | 74.6
4.11 | SINAPI | 93196 | CONTRAVERGA MOLDADA IN LOCO EM CONCRETO PARA VÃOS DE ATÉ 1,5 M DE COMPRIMENTO. | m | [5 empty] | 74.6 | 38.45 | 46.58 | 3474.86 | 36.76 | 46.77 | 3489.04
|  |  | Janelas Subsolo |  | 8 | 1.7 |  |  | 13.6
[5 empty] | 2 | 1.4 |  |  | 2.8
|  |  | passa-passa |  |  | 1.4 |  |  | 1.4
|  |  | Pav. Superior |  | 30 | 1.7 |  |  | 51
[6 empty] | 1.4 |  |  | 1.4
|  |  | Guarita |  |  | 2.4 |  |  | 2.4
[6 empty] | 2 |  |  | 2
|  |  | Total item 4.11 | [5 empty] | 74.6
4.12 | SINAPI | 92759 | ARMAÇÃO DE PILAR OU VIGA DE UMA ESTRUTURA CONVENCIONAL DE CONCRETO ARMADO EM UM EDIFÍCIO DE MÚLTIPLOS PAVIMENTOS UTILIZANDO AÇO CA-60 DE 5,0 MM - MONTAGEM. AF_12/2015 | KG | [5 empty] | 1255.65 | 9.64 | 11.68 | 14665.99 | 9.18 | 11.68 | 14665.99
armação de pilar e viga prevista em projeto
|  |  | pilares conforme projeto |  | 900.3 | 0.90909 |  |  | 818.45
|  |  | vigas conforme projeto |  | 1163.8 | 0.90909 |  |  | 1058
|  |  | desconto dos elementos existentes |  | -620.8 |  |  |  | -620.8
|  |  | Total item 4.12 | [5 empty] | 1255.65
4.13 | SINAPI | 92760 | ARMAÇÃO DE PILAR OU VIGA DE UMA ESTRUTURA CONVENCIONAL DE CONCRETO ARMADO EM UM EDIFÍCIO DE MÚLTIPLOS PAVIMENTOS UTILIZANDO AÇO CA-50 DE 6,3 MM - MONTAGEM. AF_12/2015 | KG | [5 empty] | 483.46 | 8.48 | 10.27 | 4965.13 | 8.19 | 10.42 | 5037.65
armação de pilar e viga prevista em projeto
|  |  | pilares conforme projeto |  | 0 | 0.90909 |  |  | 0
|  |  | vigas conforme projeto |  | 728.7 | 0.90909 |  |  | 662.45
|  |  | desconto dos elementos existentes |  | -178.99 |  |  |  | -178.99
|  |  | Total item 4.13 | [5 empty] | 483.46
4.14 | SINAPI | 92761 | ARMAÇÃO DE PILAR OU VIGA DE UMA ESTRUTURA CONVENCIONAL DE CONCRETO ARMADO EM UM EDIFÍCIO DE MÚLTIPLOS PAVIMENTOS UTILIZANDO AÇO CA-50 DE 8,0 MM - MONTAGEM. AF_12/2015 | KG | [5 empty] | 753.09 | 8.36 | 10.13 | 7628.8 | 8.14 | 10.36 | 7802.01
armação de pilar e viga prevista em projeto
|  |  | pilares conforme projeto |  | 0 | 0.90909 |  |  | 0
|  |  | vigas conforme projeto |  | 952.6 | 0.90909 |  |  | 866
|  |  | desconto dos elementos existentes |  | -112.91 |  |  |  | -112.91
|  |  | Total item 4.14 | [5 empty] | 753.09
4.15 | SINAPI | 92762 | ARMAÇÃO DE PILAR OU VIGA DE UMA ESTRUTURA CONVENCIONAL DE CONCRETO ARMADO EM UM EDIFÍCIO DE MÚLTIPLOS PAVIMENTOS UTILIZANDO AÇO CA-50 DE 10,0 MM - MONTAGEM. AF_12/2015 | KG | [5 empty] | 987.85 | 6.82 | 8.26 | 8159.64 | 6.68 | 8.5 | 8396.72
armação de escada prevista em projeto
|  |  | pilares conforme projeto |  | 1689.4 | 0.90909 |  |  | 1535.82
|  |  | vigas conforme projeto |  | 865.9 | 0.90909 |  |  | 787.18
|  |  | Pav. Superior |  | 30 | 1.7 |  |  | 51
|  |  | desconto dos elementos existentes |  | -1386.15 |  |  |  | -1386.15
|  |  | Total item 4.15 | [5 empty] | 987.85
4.16 | SINAPI | 92763 | ARMAÇÃO DE PILAR OU VIGA DE UMA ESTRUTURA CONVENCIONAL DE CONCRETO ARMADO EM UM EDIFÍCIO DE MÚLTIPLOS PAVIMENTOS UTILIZANDO AÇO CA-50 DE 12,5 MM - MONTAGEM. AF_12/2015 | KG | [5 empty] | 1087.37 | 6.13 | 7.43 | 8079.15 | 6.03 | 7.67 | 8340.12
armação de pilar e viga prevista em projeto
|  |  | pilares conforme projeto |  | 471.4 | 0.90909 |  |  | 428.55
|  |  | vigas conforme projeto |  | 1367.7 | 0.90909 |  |  | 1243.36
|  |  | desconto dos elementos existentes |  | -584.54 |  |  |  | -584.54
|  |  | Total item 4.16 | [5 empty] | 1087.37
4.17 | SINAPI | 95943 | ARMAÇÃO DE ESCADA, COM 2 LANCES, DE UMA ESTRUTURA CONVENCIONAL DE CONCRETO ARMADO UTILIZANDO AÇO CA-60 DE 5,0 MM - MONTAGEM. AF_01/2017 | KG | [5 empty] | 66.09 | 14.57 | 17.65 | 1166.48 | 13.6 | 17.3 | 1143.35
|  |  | escadas conforme projeto |  | 72.7 | 0.90909 |  |  | 66.09
|  |  | Total item 4.17 | [5 empty] | 66.09
4.18 | SINAPI | 95944 | ARMAÇÃO DE ESCADA, COM 2 LANCES, DE UMA ESTRUTURA CONVENCIONAL DE CONCRETO ARMADO UTILIZANDO AÇO CA-50 DE 6,3 MM - MONTAGEM. AF_01/2017 | KG | [5 empty] | 10.27 | 12.71 | 15.4 | 158.15 | 11.96 | 15.22 | 156.3
|  |  | escadas conforme projeto |  | 11.3 | 0.90909 |  |  | 10.27
|  |  | Total item 4.18 | [5 empty] | 10.27
4.19 | SINAPI | 95945 | ARMAÇÃO DE ESCADA, COM 2 LANCES, DE UMA ESTRUTURA CONVENCIONAL DE CONCRETO ARMADO UTILIZANDO AÇO CA-50 DE 8,0 MM - MONTAGEM. AF_01/2017 | KG | [5 empty] | 108.45 | 10.52 | 12.74 | 1381.65 | 10.09 | 12.84 | 1392.49
|  |  | escadas conforme projeto |  | 119.3 | 0.90909 |  |  | 108.45
|  |  | Total item 4.19 | [5 empty] | 108.45
4.20 | SINAPI | 95946 | ARMAÇÃO DE ESCADA, COM 2 LANCES, DE UMA ESTRUTURA CONVENCIONAL DE CONCRETO ARMADO UTILIZANDO AÇO CA-50 DE 10,0 MM - MONTAGEM. AF_01/2017 | KG | [5 empty] | 558.55 | 7.64 | 9.26 | 5172.17 | 7.41 | 9.43 | 5267.12
|  |  | escadas conforme projeto |  | 614.4 | 0.90909 |  |  | 558.55
|  |  | Total item 4.20 | [5 empty] | 558.55
4.21 | SINAPI | 95947 | ARMAÇÃO DE ESCADA, COM 2 LANCES, DE UMA ESTRUTURA CONVENCIONAL DE CONCRETO ARMADO UTILIZANDO AÇO CA-50 DE 12,5 MM - MONTAGEM. AF_01/2017 | KG | [5 empty] | 30.09 | 6.15 | 7.45 | 224.17 | 6.04 | 7.69 | 231.39
|  |  | escadas conforme projeto |  | 33.1 | 0.90909 |  |  | 30.09
|  |  | Total item 4.21 | [5 empty] | 30.09
5.0 |  |  | PAREDES E REVESTIMENTOS | [9 empty] | 336819.47 |  |  | 333475.39
5.1 | SINAPI | 87519 | ALVENARIA DE VEDAÇÃO DE BLOCOS CERÂMICOS FURADOS NA HORIZONTAL DE 9X19X19CM (ESPESSURA 9CM) DE PAREDES COM ÁREA LÍQUIDA MAIOR OU IGUAL A 6M² COM VÃOS E ARGAMASSA DE ASSENTAMENTO COM PREPARO EM BETONEIRA. AF_06/2014 | m² | [5 empty] | 977.41 | 59.02 | 71.5 | 69884.81 | 54.42 | 69.24 | 67675.86
PAREDES TÉRREO
|  |  | ELEVADOR PNE/CABINA |  |  | 6.5 |  | 5.95 | 38.68
[5 empty] | 2 | 0.58 |  | 5.95 | 6.9
[5 empty] | 2 | 0.52 |  | 5.95 | 6.19
[5 empty] | 2 | 1.45 |  | 5.95 | 17.26
|  |  | PAREDES DE ACESSO AO ELEVADOR |  |  | 2.23 |  | 5.95 | 13.27
[6 empty] | 3.72 |  | 5.95 | 22.13
|  |  | PAREDES DA ESCADA DE ACESSO AO 1º ANDAR |  |  | 10.92 |  | 7.3 | 79.72
[6 empty] | 3.6 |  | 7.3 | 26.28
PAREDES 1º PAVIMENTO
|  |  | GAB 06 |  | 2 | 4.5 |  | 3 | 27
[5 empty] | 2 | 6.82 |  | 3 | 40.92
|  |  | WC MASCULINO |  |  | 8.8 |  | 3.4 | 29.92
|  |  | Paredes do mictório |  |  | 4.54 |  | 3.4 | 15.44
|  |  | parede de acesso ao wc |  |  | 1.35 |  | 3.4 | 4.59
|  |  | PNE Masculino |  |  | 2.05 |  | 3.4 | 6.97
[6 empty] | 1 |  | 3.4 | 3.4
|  |  | PAREDE QUE DIVIDE WC MASCULINO/FEMININO |  |  | 5 |  | 3.4 | 17
[6 empty] | 1.2 |  | 3.4 | 4.08
[6 empty] | 3.65 |  | 3.4 | 12.41
|  |  | PNE Feminino |  | 2 | 2.12 |  | 3.4 | 14.42
|  |  | Parede de acesso ao WC Feminino |  |  | 2.47 |  | 3.4 | 8.4
[6 empty] | 1.16 |  | 3.4 | 3.94
|  |  | Parede do Hall do WC Feminino |  |  | 5.14 |  | 3.4 | 17.48
|  |  | PAREDE EM FRENTE AO WC FEMININO |  |  | 5 |  | 3.4 | 17
|  |  | GAB 12 |  | 2 | 4 |  | 3 | 24
[5 empty] | 2 | 7.05 |  | 3 | 42.3
|  |  | GAB 13 |  |  | 4 |  | 3 | 12
[5 empty] | 2 | 6.93 |  | 3 | 41.58
|  |  | GAB 14 |  |  | 4 |  | 3 | 12
[5 empty] | 2 | 6.93 |  | 3 | 41.58
|  |  | GAB 15 |  |  | 4 |  | 3 | 12
[5 empty] | 2 | 6.93 |  | 3 | 41.58
|  |  | GAB 16 |  |  | 4 |  | 3 | 12
[5 empty] | 2 | 7.03 |  | 3 | 42.18
|  |  | GAB 17 |  |  | 7.05 |  | 3 | 21.15
[6 empty] | 3.72 |  | 3 | 11.16
|  |  | GAB 18 |  |  | 6.93 |  | 3 | 20.79
[6 empty] | 3.72 |  | 3 | 11.16
|  |  | GAB 19 |  |  | 6.93 |  | 3 | 20.79
[6 empty] | 3.72 |  | 3 | 11.16
|  |  | GAB 20 |  |  | 6.93 |  | 3 | 20.79
[6 empty] | 3.72 |  | 3 | 11.16
|  |  | GAB 21 |  |  | 7.03 |  | 3 | 21.09
[6 empty] | 3.72 |  | 3 | 11.16
|  |  | RECEPÇÃO - GAB PRESIDENTE |  | 2 | 3.22 |  | 3.39 | 21.83
[5 empty] | 2 | 3.2 |  | 3.39 | 21.7
|  |  | REUNIÃO - GAB PRESIDENTE |  | 2 | 3.85 |  | 3.39 | 26.1
[6 empty] | 0.9 |  | 3.39 | 3.05
|  |  | GABINETE DO PRESIDENTE |  |  | 4.51 |  | 3.39 | 15.29
[6 empty] | 2.16 |  | 3.39 | 7.32
|  |  | WC |  |  | 2.55 |  | 3.39 | 8.64
[6 empty] | 1.3 |  | 3.39 | 4.41
|  |  | CABINA DO ELEVADOR PROXIMO AO GAB DO PRESIDENTE |  | 2 | 1.5 |  | 3.39 | 10.17
[5 empty] | 2 | 1.9 |  | 3.39 | 12.88
|  |  | GUARITA |  | 2 | 2.3 |  | 3 | 13.8
[5 empty] | 2 | 3.25 |  | 3 | 19.5
|  |  | WC |  |  | 1.95 |  | 3 | 5.85
[6 empty] | 1.35 |  | 3 | 4.05
|  |  | ALVENARIA DE VEDAÇÃO DOS PILARES DA FACHADA NOVA |  | 10 | 0.1 |  | 5.95 | 5.95
|  |  | LAJE 1º PAV |  |  | 36 |  | 0.28 | 10.08
DEDUÇÃO DE ABERTURAS
|  |  | ELEVADOR PNE/CABINA |  | -2 | 1.4 |  | 1.3 | -3.64
|  |  | PAREDES DE ACESSO AO ELEVADOR |  | -1 | 2.3 |  | 1.2 | -2.76
|  |  | GAB 06 |  | -2 | 0.8 |  | 2.1 | -3.36
[5 empty] | -2 | 1.2 |  | 1 | -2.4
|  |  | WC MASCULINO |  | -2 | 0.9 |  | 2.1 | -3.78
|  |  | WC FEMININO |  | -2 | 0.9 |  | 2.1 | -3.78
|  |  | DESCONTO VIDRAÇA EM FRENTE AO WC FEMININO |  | -1 | 5 |  | 2.1 | -10.5
|  |  | GAB 12 |  | -2 | 0.8 |  | 2.1 | -3.36
[5 empty] | -2 | 1.2 |  | 1 | -2.4
|  |  | GAB 13 |  | -2 | 0.8 |  | 2.1 | -3.36
[5 empty] | -2 | 1.2 |  | 1 | -2.4
|  |  | GAB 14 |  | -2 | 0.8 |  | 2.1 | -3.36
[5 empty] | -2 | 1.2 |  | 1 | -2.4
|  |  | GAB 15 |  | -2 | 0.8 |  | 2.1 | -3.36
[5 empty] | -2 | 1.2 |  | 1 | -2.4
|  |  | GAB 16 |  | -2 | 0.8 |  | 2.1 | -3.36
[5 empty] | -2 | 1.2 |  | 1 | -2.4
|  |  | GAB 17 |  | -2 | 0.8 |  | 2.1 | -3.36
|  |  | GAB 18 |  | -2 | 0.8 |  | 2.1 | -3.36
|  |  | GAB 19 |  | -2 | 0.8 |  | 2.1 | -3.36
|  |  | GAB 20 |  | -2 | 0.8 |  | 2.1 | -3.36
|  |  | GAB 21 |  | -2 | 0.8 |  | 2.1 | -3.36
|  |  | GABINETE DO PRESIDENTE |  | -1 | 2 |  | 2.1 | -4.2
|  |  | GUARITA |  | -2 | 2.4 |  | 1.1 | -5.28
[5 empty] | -2 | 0.7 |  | 2.1 | -2.94
|  |  | Total item 5.1 | [5 empty] | 977.41
5.2 | SINAPI | 96367 | PAREDE COM PLACAS DE GESSO ACARTONADO (DRYWALL), PARA USO INTERNO, COM DUAS FACES DUPLAS E ESTRUTURA METÁLICA COM GUIAS SIMPLES, COM VÃOS. AF_06/2017_P | M2 | [5 empty] | 110.9 | 99.21 | 120.18 | 13327.96 | 96.2 | 122.4 | 13574.16
|  |  | GAB 06 |  |  | 4.5 |  | 2.75 | 12.38
|  |  | GAB 12 |  |  | 4 |  | 2.75 | 11
|  |  | GAB 13 |  |  | 4 |  | 2.75 | 11
|  |  | GAB 14 |  |  | 4 |  | 2.75 | 11
|  |  | GAB 15 |  |  | 4 |  | 2.75 | 11
|  |  | GAB 16 |  |  | 4 |  | 2.75 | 11
|  |  | GAB 17 |  |  | 4.51 |  | 2.75 | 12.4
|  |  | GAB 18 |  |  | 4.51 |  | 2.75 | 12.4
|  |  | GAB 19 |  |  | 4.51 |  | 2.75 | 12.4
|  |  | GAB 20 |  |  | 4.51 |  | 2.75 | 12.4
|  |  | GAB 21 |  |  | 4.51 |  | 2.75 | 12.4
|  |  | DESCONTO DE ABERTURAS |  | -11 | 0.8 |  | 2.1 | -18.48
|  |  | Total item 5.2 | [5 empty] | 110.9
5.3 | SINAPI | 87878 | CHAPISCO APLICADO EM ALVENARIAS E ESTRUTURAS DE CONCRETO INTERNAS, COM COLHER DE PEDREIRO. ARGAMASSA TRAÇO 1:3 COM PREPARO MANUAL. AF_06/2014 | m² | [5 empty] | 2652.44 | 3.25 | 3.94 | 10450.61 | 3.02 | 3.84 | 10185.36
Área
|  |  | 2x área de alvenaria 1/2 vez (Item 5.1) |  | 2 | 977.41 |  |  | 1954.82
|  |  | Área da laje - PAV. TÉRREO |  |  | 665.63 |  |  | 665.63
|  |  | Alvenaria de 1 vez |  |  | 31.99 |  |  | 31.99
|  |  | Total item 5.3 | [5 empty] | 2652.44
5.4 | SINAPI | 87529 | MASSA ÚNICA, PARA RECEBIMENTO DE PINTURA, EM ARGAMASSA TRAÇO 1:2:8, PREPARO MECÂNICO COM BETONEIRA 400L, APLICADA MANUALMENTE EM FACES INTERNAS DE PAREDES, ESPESSURA DE 20MM, COM EXECUÇÃO DE TALISCAS. AF_06/2014 | m² | [5 empty] | 2279.56 | 26.69 | 32.33 | 73698.17 | 24.94 | 31.73 | 72330.43
Área
|  |  | 2x área de alvenaria 1/2 vez (Item 5.1) |  | 2 | 977.41 |  |  | 1954.82
|  |  | Dedução área de emboço (Item 5.5) |  | -1 | 372.88 |  |  | -372.88
|  |  | Área da laje - PAV. TÉRREO |  |  | 665.63 |  |  | 665.63
|  |  | Alvenaria de 1 vez |  |  | 31.99 |  |  | 31.99
|  |  | Total item 5.4 | [5 empty] | 2279.56
5.5 | SINAPI | 87535 | EMBOÇO, PARA RECEBIMENTO DE CERÂMICA, EM ARGAMASSA TRAÇO 1:2:8, PREPARO MECÂNICO COM BETONEIRA 400L, APLICADO MANUALMENTE EM FACES INTERNAS DE PAREDES, PARA AMBIENTE COM ÁREA MAIOR QUE 10M2, ESPESSURA DE 20MM, COM EXECUÇÃO DE TALISCAS. AF_06/2014 | m² | [5 empty] | 372.88 | 22.87 | 27.7 | 10328.77 | 21.52 | 27.38 | 10209.45
|  |  | HALL - GAB 06 |  |  | 4.8 |  | 1.6 | 7.68
|  |  | HALL WC |  |  | 11.45 |  | 1.6 | 18.32
|  |  | HALL GAB 12 |  |  | 4.3 |  | 1.6 | 6.88
|  |  | DESCONTO ABERTURAS |  | -2 | 2 |  | 1.6 | -6.4
|  |  | HALL ENTRE WC's |  | 2 | 3.62 |  | 1.6 | 11.58
[6 empty] | 1.5 |  | 1.6 | 2.4
|  |  | DESCONTO PORTAS |  | -2 | 0.9 |  | 1.6 | -2.88
|  |  | ENTRADA WC FEMININO |  | 2 | 1.16 |  | 1.6 | 3.71
|  |  | PAREDE DA CABINA |  |  | 2.5 |  | 1.6 | 4
|  |  | HALL GAB 12 ATÉ O GAB 16 |  | 2 | 35.77 |  | 1.6 | 114.46
|  |  | DESCONTO PORTAS |  | -10 | 0.8 |  | 1.6 | -12.8
|  |  | GAB 16 |  |  | 4.3 |  | 1.6 | 6.88
|  |  | ESCADA |  |  | 3.95 |  | 1.6 | 6.32
[6 empty] | 2.83 |  | 1.6 | 4.53
WC MASCULINO
|  |  | HALL ENTRADA |  |  | 3.2 |  | 2.7 | 8.64
|  |  | PAREDE DOS MICTÓRIOS |  |  | 4.54 |  | 2.7 | 12.26
|  |  | PAREDE DOS LAVATÓRIOS |  |  | 8.65 |  | 2.7 | 23.36
|  |  | PNE MASCULINO |  | 2 | 2.05 |  | 2.7 | 11.07
[5 empty] | 2 | 1.8 |  | 2.7 | 9.72
|  |  | DIVISÓRIAS WC MASCULINO |  | 3 | 1.35 |  | 2.7 | 10.94
[6 empty] | 0.65 |  | 2.7 | 1.76
|  |  | DESCONTO ABERTURAS |  | -2 | 0.9 |  | 2.1 | -3.78
WC FEMININO
|  |  | HALL |  | 2 | 5.15 |  | 2.7 | 27.81
[5 empty] | 2 | 3.47 |  | 2.7 | 18.74
|  |  | PNE FEMININO |  | 2 | 2.13 |  | 2.7 | 11.5
[5 empty] | 2 | 1.7 |  | 2.7 | 9.18
|  |  | DESCONTO ABERTURAS |  | -2 | 0.9 |  | 2.1 | -3.78
|  |  | GUARITA |  | 2 | 3.05 |  | 2.9 | 17.69
[5 empty] | 2 | 3 |  | 2.9 | 17.4
|  |  | WC |  | 2 | 1.95 |  | 2.4 | 9.36
[5 empty] | 2 | 1.35 |  | 2.4 | 6.48
|  |  | DEDUÇÃO DE ABERTURAS |  | -1 | 2.4 |  | 1.1 | -2.64
[5 empty] | -1 | 2 |  | 1.1 | -2.2
[5 empty] | -2 | 0.7 |  | 2.1 | -2.94
|  |  | MURO DE APOIO P/ CANCELA |  | 2 | 1.2 |  | 4 | 9.6
[5 empty] | 2 | 0.25 |  | 4 | 2
|  |  | ALVENARIA DE VEDAÇÃO DOS PILARES DA FACHADA NOVA |  | 10 | 0.1 |  | 5.95 | 5.95
|  |  | LAJE 1º PAV |  |  | 36 |  | 0.28 | 10.08
|  |  | Total item 5.5 | [5 empty] | 372.88
5.6 | SINAPI | 95465 | COBOGO CERAMICO (ELEMENTO VAZADO), 9X20X20CM, ASSENTADO COM ARGAMASSA TRACO 1:4 DE CIMENTO E AREIA | m² | [5 empty] | 134.46 | 107.56 | 130.3 | 17520.13 | 103.71 | 131.96 | 17743.34
PAV. SUPERIOR
|  |  | WC MASCULINO |  | 2 | 1.2 |  | 0.5 | 1.2
|  |  | WC FEMININO |  |  | 1.2 |  | 0.5 | 0.6
PAV. TÉRREO
|  |  | HALL WC's PNE |  |  | 3.87 |  | 2 | 7.74
[6 empty] | 2.5 |  | 2 | 5
|  |  | PAREDE PRÓXIMO A CATRACA DE ACESSO A ESCADA |  |  | 17.35 |  | 2 | 34.7
[6 empty] | 2.5 |  | 2 | 5
|  |  | FACHADA LATERAL DIREITO |  |  | 15.25 |  | 3.25 | 49.56
[6 empty] | 5.58 |  | 1.81 | 10.1
[5 empty] | 2 | 5.68 |  | 1.81 | 20.56
|  |  | Total item 5.6 | [5 empty] | 134.46
5.7 | SINAPI | 87273 | REVESTIMENTO CERÂMICO PARA PAREDES INTERNAS COM PLACAS TIPO ESMALTADA EXTRA DE DIMENSÕES 33X45 CM APLICADAS EM AMBIENTES DE ÁREA MAIOR QUE 5 M² NA ALTURA INTEIRA DAS PAREDES. AF_06/2014 | m² | [5 empty] | 149.62 | 46.78 | 56.67 | 8478.96 | 44.58 | 56.72 | 8486.44
WC MASCULINO
|  |  | HALL ENTRADA |  |  | 3.2 |  | 2.7 | 8.64
|  |  | PAREDE DOS MICTÓRIOS |  |  | 4.54 |  | 2.7 | 12.26
|  |  | PAREDE DOS LAVATÓRIOS |  |  | 8.65 |  | 2.7 | 23.36
|  |  | PNE MASCULINO |  | 2 | 2.05 |  | 2.7 | 11.07
[5 empty] | 2 | 1.8 |  | 2.7 | 9.72
|  |  | DIVISÓRIAS WC MASCULINO |  | 3 | 1.35 |  | 2.7 | 10.94
[6 empty] | 0.65 |  | 2.7 | 1.76
|  |  | DESCONTO ABERTURAS |  | -2 | 0.9 |  | 2.1 | -3.78
[5 empty] | -2 | 1.2 |  | 0.5 | -1.2
WC FEMININO
|  |  | HALL |  | 2 | 5.15 |  | 2.7 | 27.81
[5 empty] | 2 | 3.47 |  | 2.7 | 18.74
|  |  | PNE FEMININO |  | 2 | 2.13 |  | 2.7 | 11.5
[5 empty] | 2 | 1.7 |  | 2.7 | 9.18
|  |  | DESCONTO ABERTURAS |  | -2 | 0.9 |  | 2.1 | -3.78
[5 empty] | -1 | 1.2 |  | 0.5 | -0.6
|  |  | GUARITA - WC |  | 2 | 1.95 |  | 2.4 | 9.36
[5 empty] | 2 | 1.35 |  | 2.4 | 6.48
DEDUÇÃO DE ABERTURAS
[5 empty] | -1 | 0.7 |  | 2.1 | -1.47
[5 empty] | -1 | 0.74 |  | 0.5 | -0.37
|  |  | Total item 5.7 | [5 empty] | 149.62
5.8 | COMPOSIÇÃO | COMP-009 | REVESTIMENTO CERÂMICO PARA PAREDES INTERNAS COM PLACAS TIPO ESMALTADA EXTRA DE DIMENSÕES 10X10 CM COM REJUNTE. | [6 empty] | 162.86 | 105.1079 | 127.33 | 20736.96 | 98.25 | 125.01 | 20359.12
|  |  | HALL - GAB 06 |  |  | 4.8 |  | 1.6 | 7.68
|  |  | HALL WC |  |  | 11.45 |  | 1.6 | 18.32
|  |  | HALL GAB 12 |  |  | 4.3 |  | 1.6 | 6.88
|  |  | DESCONTO ABERTURAS |  | -2 | 2 |  | 1.6 | -6.4
|  |  | HALL ENTRE WC's |  | 2 | 3.62 |  | 1.6 | 11.58
[6 empty] | 1.5 |  | 1.6 | 2.4
|  |  | DESCONTO PORTAS |  | -2 | 0.9 |  | 1.6 | -2.88
|  |  | ENTRADA WC FEMININO |  | 2 | 1.16 |  | 1.6 | 3.71
|  |  | PAREDE DA CABINA |  |  | 2.5 |  | 1.6 | 4
|  |  | DESCONTO CABINA |  | -1 | 1.4 |  | 1.3 | -1.82
|  |  | HALL GAB 12 ATÉ O GAB 16 |  | 2 | 35.77 |  | 1.6 | 114.46
|  |  | DESCONTO PORTAS |  | -10 | 0.8 |  | 1.6 | -12.8
|  |  | GAB 16 |  |  | 4.3 |  | 1.6 | 6.88
|  |  | ESCADA |  |  | 3.95 |  | 1.6 | 6.32
[6 empty] | 2.83 |  | 1.6 | 4.53
|  |  | Total item 5.8 | [5 empty] | 162.86
5.9 | SINAPI | 87242 | REVESTIMENTO CERÂMICO PARA PAREDES EXTERNAS EM PASTILHAS DE PORCELANA 5 X 5 CM (PLACAS DE 30 X 30 CM), ALINHADAS A PRUMO, APLICADO EM PANOS COM VÃOS. | m² | [5 empty] | 88.97 | 232.22 | 281.31 | 25028.15 | 228 | 290.11 | 25811.08
|  |  | GUARITA |  | 2 | 3.55 |  | 2.9 | 20.59
[6 empty] | 3 |  | 2.9 | 8.7
|  |  | DEDUÇÃO DE ABERTURAS |  | -1 | 2.4 |  | 1.1 | -2.64
[5 empty] | -1 | 2 |  | 1.1 | -2.2
[5 empty] | -1 | 0.7 |  | 2.1 | -1.47
[5 empty] | -1 | 0.74 |  | 0.5 | -0.37
|  |  | MURO DE APOIO P/ CANCELA |  | 2 | 1.2 |  | 4 | 9.6
[5 empty] | 2 | 0.25 |  | 4 | 2
|  |  | ALVENARIA DE VEDAÇÃO DOS PILARES DA FACHADA NOVA |  | 6 | 0.4 |  | 5.95 | 14.28
|  |  | LAJE 1º PAV |  |  | 36 |  | 0.4 | 14.4
|  |  | FACHADA LATERAL ESQUERDA |  | 6 | 0.2 |  | 5.95 | 7.14
[6 empty] | 35.8 |  | 0.2 | 7.16
[6 empty] | 0.7 |  | 6 | 4.2
|  |  | FACHADA FRONTAL |  | 4 | 0.94 |  | 1.5 | 5.64
[5 empty] | 2 | 0.1 |  | 2.9 | 0.58
[5 empty] | 2 | 6.8 |  | 0.1 | 1.36
|  |  | Total item 5.9 | [5 empty] | 88.97
5.10 | COMPOSIÇÃO | COMP-0010 | REVESTIMENTO CERÂMICO PARA PAREDES COM PLACAS TIPO PORCELANATO DE DIMENSÕES 60X60 CM APLICADA EM AMBIENTES DE ÁREA MAIOR QUE 10 M². | m² | [5 empty] | 219.43 | 120.7982 | 146.33 | 32109.19 | 117.4431 | 149.43 | 32789.42
|  |  | FACHADA FRONTAL |  |  | 16.48 |  | 4.8 | 79.1
[5 empty] | -1 | 6.9 |  | 3.1 | -21.39
|  |  | FACHADA LATERAL DIREITO |  |  | 15.55 |  | 1.2 | 18.66
[5 empty] | 2 | 0.15 |  | 3.55 | 1.07
[6 empty] | 29.21 |  | 1.15 | 33.59
|  |  | FACHADA LATERAL ESQUERDA |  | 2 | 3.6 |  | 6.15 | 44.28
[6 empty] | 43 |  | 1.54 | 66.22
[5 empty] | -1 | 1 |  | 2.1 | -2.1
|  |  | Total item 5.10 | [5 empty] | 219.43
5.11 | SINAPI | 73774/001 | DIVISORIA EM MARMORITE ESPESSURA 35MM, CHUMBAMENTO NO PISO E PAREDE COM ARGAMASSA DE CIMENTO E AREIA, POLIMENTO MANUAL, EXCLUSIVE FERRAGENS | m² | [5 empty] | 14.08 | 280.68 | 340.02 | 4787.48 | 257.28 | 327.36 | 4609.22
|  |  | WC MASCULINO 1º PAV |  |  | 3.35 |  | 1.8 | 6.03
[5 empty] | 2 | 1.33 |  | 1.8 | 4.79
|  |  | DESCONTO ABERTURAS |  | -3 | 0.7 |  | 1.8 | -3.78
|  |  | WC FEMININO 1º PAV |  |  | 3.35 |  | 1.8 | 6.03
[5 empty] | 2 | 1.33 |  | 1.8 | 4.79
|  |  | DESCONTO ABERTURAS |  | -3 | 0.7 |  | 1.8 | -3.78
|  |  | Total item 5.11 | [5 empty] | 14.08
5.12 | SINAPI | 96113 | FORRO EM PLACAS DE GESSO, PARA AMBIENTES COMERCIAIS. AF_05/2017_P | m² | [5 empty] | 1326.01 | 26.13 | 31.65 | 41968.21 | 24.32 | 30.94 | 41026.74
|  |  | Reunião |  |  | 3.34 | 2.07 |  | 6.91
[6 empty] | 2.73 | 3.55 |  | 9.69
[6 empty] | 3.19 | 1.4 |  | 4.47
|  |  | BWC's ao lado da reunião |  |  | 2.7 | 1.43 |  | 3.86
[6 empty] | 2.7 | 1.46 |  | 3.94
|  |  | Ambiente ao lado do Gab. 05 |  |  | 2.7 | 1.86 |  | 5.02
|  |  | Wc Fem. Recepção |  |  | 4.35 | 2.21 |  | 9.61
|  |  | Wc Masc. Recepção |  |  | 4.35 | 2.39 |  | 10.4
Ambientes superior novos ampliados
|  |  | Presidente Gab. 01 |  |  | 3.9 | 5.77 |  | 22.5
[6 empty] | 1.6 | 1.45 |  | 2.32
|  |  | Recepção Gab. 01 |  |  | 3.2 | 3.22 |  | 10.3
|  |  | Reunião Gab. 01 |  |  | 3.2 | 3.85 |  | 12.32
|  |  | Wc Gab. 01 |  |  | 2.15 | 1.3 |  | 2.8
|  |  | Gab. 06 |  |  | 6.81 | 4.5 |  | 30.65
|  |  | Banheiro Masculino |  |  | 3.19 | 1.5 |  | 4.79
[6 empty] | 3.19 | 3.64 |  | 11.61
[6 empty] | 4.54 | 3.5 |  | 15.89
|  |  | Banheiro Feminino |  |  | 2.13 | 3.64 |  | 7.75
[6 empty] | 2.33 | 3.34 |  | 7.78
[6 empty] | 1.13 | 2.18 |  | 2.46
|  |  | Gab 02 |  | 2 | 3.4 | 4 |  | 27.2
|  |  | Gab 03 |  | 2 | 3.4 | 4 |  | 27.2
|  |  | Gab 04 |  | 2 | 3.4 | 4 |  | 27.2
|  |  | Gab 05 |  | 2 | 6.7 | 3.38 |  | 45.29
|  |  | Gab 07 |  | 2 | 3.4 | 4 |  | 27.2
|  |  | Gab 08 |  | 2 | 3.4 | 4 |  | 27.2
|  |  | Gab 09 |  | 2 | 3.4 | 4 |  | 27.2
|  |  | Gab 10 |  | 2 | 3.4 | 4 |  | 27.2
|  |  | Gab 11 |  | 2 | 3.4 | 4 |  | 27.2
|  |  | Gab. 12 |  |  | 6.99 | 4 |  | 27.96
|  |  | Gab. 13 |  |  | 6.97 | 4 |  | 27.88
|  |  | Gab. 14 |  |  | 6.97 | 4 |  | 27.88
|  |  | Gab. 15 |  |  | 6.97 | 4 |  | 27.88
|  |  | Gab. 16 |  |  | 6.97 | 4 |  | 27.88
|  |  | Gab. 17 |  |  | 6.99 | 4.75 |  | 33.2
|  |  | Gab. 18 |  |  | 6.97 | 4.75 |  | 33.11
|  |  | Gab. 19 |  |  | 6.97 | 4.75 |  | 33.11
|  |  | Gab. 20 |  |  | 6.97 | 4.75 |  | 33.11
|  |  | Gab. 21 |  |  | 6.97 | 4.75 |  | 33.11
ÁREA
|  |  | CIRCULAÇÃO |  |  | 245.7 |  |  | 245.7
|  |  | Escada |  |  | 3.85 | 2.73 |  | 10.51
PAV. TÉRREO
|  |  | Wc PNE Masc. |  |  | 2.53 | 1.94 |  | 4.91
|  |  | Wc PNE Fem. |  |  | 2.53 | 1.91 |  | 4.83
|  |  | GUARITA |  |  | 2.7 | 3.25 |  | 8.78
|  |  | PLENÁRIO |  |  | 18.31 | 11.63 |  | 212.95
|  |  | RECEPÇÃO |  |  | 10.35 | 7.08 |  | 73.28
[6 empty] | 4 | 2.35 |  | 9.4
|  |  | HALL WCS |  | 2 | 1.2 | 1.07 |  | 2.57
|  |  | Total item 5.12 | [5 empty] | 1326.01
5.13 | SINAPI | 93203 | FIXAÇÃO (ENCUNHAMENTO) DE ALVENARIA DE VEDAÇÃO COM ESPUMA DE POLIURETANO EXPANSIVA. AF_03/2016 | M | [5 empty] | 61.15 | 12.63 | 15.3 | 935.59 | 12.45 | 15.84 | 968.61
|  |  | banheiro superior lado oeste e gab 06 |  |  | 9.7 |  |  | 9.7
[5 empty] | -2 | 1.2 |  |  | -2.4
[5 empty] | 2 | 3.55 |  |  | 7.1
[6 empty] | 13.6 |  |  | 13.6
[6 empty] | 4.8 |  |  | 4.8
[5 empty] | -1 | 0.8 |  |  | -0.8
[6 empty] | 6.95 |  |  | 6.95
[6 empty] | 7.1 |  |  | 7.1
[5 empty] | -3 | 1.2 |  |  | -3.6
[6 empty] | 7.3 |  |  | 7.3
[6 empty] | 4.05 |  |  | 4.05
[6 empty] | 1.2 |  |  | 1.2
[6 empty] | 2.8 |  |  | 2.8
[6 empty] | 3.35 |  |  | 3.35
|  |  | Total item 5.13 | [5 empty] | 61.15
5.13 | SINAPI | 96365 | PAREDE COM PLACAS DE GESSO ACARTONADO (DRYWALL), PARA USO INTERNO, COM UMA FACE SIMPLES E OUTRA FACE DUPLA E ESTRUTURA METÁLICA COM GUIAS DUPLAS, COM VÃOS. AF_06/2017_P | M2 | [5 empty] | 56 | 111.51 | 135.08 | 7564.48 | 108.15 | 137.61 | 7706.16
|  |  | paredes da plenária |  |  | 14 | 4 |  | 56
|  |  | Total item 5.13 | [5 empty] | 56
6.0 |  |  | PISOS | [9 empty] | 407943.13 |  |  | 420865.25
6.1 | SINAPI | 84191 | PISO EM GRANILITE, MARMORITE OU GRANITINA ESPESSURA 8 MM, INCLUSO JUNTAS DE DILATACAO PLASTICAS | M2 | [5 empty] | 8.5 | 102.73 | 124.45 | 1057.82 | 100.67 | 128.09 | 1088.76
|  |  | escada próxima à cozinha |  |  | 2.5 | 3.4 |  | 8.5
|  |  | Total item 6.1 | [5 empty] | 8.5
6.2 | SINAPI | 87620 | CONTRAPISO EM ARGAMASSA TRAÇO 1:4 (CIMENTO E AREIA), PREPARO MECÂNICO COM BETONEIRA 400 L, APLICADO EM ÁREAS SECAS SOBRE LAJE, ADERIDO, ESPESSURA 2CM. AF_06/2014 | m² | [5 empty] | 816.62 | 25.36 | 30.72 | 25086.56 | 24.07 | 30.63 | 25013.07
Ambientes Internos do Pavimento Térreo e Pav. Superior ao Subsolo
|  |  | Reunião |  |  | 3.34 | 2.07 |  | 6.91
[6 empty] | 2.73 | 3.55 |  | 9.69
[6 empty] | 3.19 | 1.4 |  | 4.47
|  |  | BWC's ao lado da reunião |  |  | 2.7 | 1.43 |  | 3.86
[6 empty] | 2.7 | 1.46 |  | 3.94
|  |  | Ambiente ao lado do Gab. 05 |  |  | 2.7 | 1.86 |  | 5.02
|  |  | Wc Fem. Recepção |  |  | 4.35 | 2.21 |  | 9.61
|  |  | Wc Masc. Recepção |  |  | 4.35 | 2.39 |  | 10.4
Ambientes superior novos ampliados
|  |  | Presidente Gab. 01 |  |  | 3.9 | 5.77 |  | 22.5
[6 empty] | 1.6 | 1.45 |  | 2.32
|  |  | Recepção Gab. 01 |  |  | 3.2 | 3.22 |  | 10.3
|  |  | Reunião Gab. 01 |  |  | 3.2 | 3.85 |  | 12.32
|  |  | Wc Gab. 01 |  |  | 2.15 | 1.3 |  | 2.8
|  |  | Gab. 06 |  |  | 6.81 | 4.5 |  | 30.65
|  |  | Banheiro Masculino |  |  | 3.19 | 1.5 |  | 4.79
[6 empty] | 3.19 | 3.64 |  | 11.61
[6 empty] | 4.54 | 3.5 |  | 15.89
|  |  | Banheiro Feminino |  |  | 2.13 | 3.64 |  | 7.75
[6 empty] | 2.33 | 3.34 |  | 7.78
[6 empty] | 1.13 | 2.18 |  | 2.46
|  |  | Gab. 12 |  |  | 6.99 | 4 |  | 27.96
|  |  | Gab. 13 |  |  | 6.97 | 4 |  | 27.88
|  |  | Gab. 14 |  |  | 6.97 | 4 |  | 27.88
|  |  | Gab. 15 |  |  | 6.97 | 4 |  | 27.88
|  |  | Gab. 16 |  |  | 6.97 | 4 |  | 27.88
|  |  | Gab. 17 |  |  | 6.99 | 4.75 |  | 33.2
|  |  | Gab. 18 |  |  | 6.97 | 4.75 |  | 33.11
|  |  | Gab. 19 |  |  | 6.97 | 4.75 |  | 33.11
|  |  | Gab. 20 |  |  | 6.97 | 4.75 |  | 33.11
|  |  | Gab. 21 |  |  | 6.97 | 4.75 |  | 33.11
|  |  | Corredores e acessos |  | 2 | 35.77 | 2 |  | 143.08
[6 empty] | 2.5 | 17.6 |  | 44
[6 empty] | 1 | 1.16 |  | 1.16
[6 empty] | 3.63 | 1.5 |  | 5.45
[6 empty] | 2.83 | 17.6 |  | 49.81
[6 empty] | 2.58 | 4.39 |  | 11.33
[6 empty] | 1.29 | 3.37 |  | 4.35
[6 empty] | 1.65 | 1.73 |  | 2.85
[6 empty] | 1.5 | 4.25 |  | 6.38
|  |  | Escadas |  |  | 1.29 | 5.91 |  | 7.62
[6 empty] | 1.5 | 2.94 |  | 4.41
[6 empty] | 2.5 | 3.4 |  | 8.5
[6 empty] | 2.83 | 4.1 |  | 11.6
|  |  | espelho das escadas |  | 18 | 1.35 | 0.17 |  | 4.13
[5 empty] | 18 | 1.25 | 0.17 |  | 3.83
[5 empty] | 10 | 1.5 | 0.18 |  | 2.7
[5 empty] | 10 | 1.29 | 0.18 |  | 2.32
Ambientes da ampliaçao do Subsolo
|  |  | Guarita |  |  | 3.3 | 2.7 |  | 8.91
|  |  | Lixo |  |  | 2 | 2 |  | 4
|  |  | Total item 6.2 | [5 empty] | 816.62
6.3 | SINAPI | 87263 | REVESTIMENTO CERÂMICO PARA PISO COM PLACAS TIPO PORCELANATO DE DIMENSÕES 60X60 CM APLICADA EM AMBIENTES DE ÁREA MAIOR QUE 10 M². | m² | [5 empty] | 1028.42 | 97.8 | 118.47 | 121836.91 | 96.39 | 122.65 | 126135.71
Ambientes Internos do Pavimento Térreo e Superior ao Subsolo
|  |  | Coffe / circulação |  |  | 7.8 | 6.25 |  | 48.75
[6 empty] | 7.4 | 13.4 |  | 99.16
|  |  | Reunião |  |  | 3.34 | 2.07 |  | 6.91
[6 empty] | 2.73 | 3.55 |  | 9.69
[6 empty] | 3.19 | 1.4 |  | 4.47
|  |  | BWC's ao lado da reunião |  |  | 2.7 | 1.43 |  | 3.86
[6 empty] | 2.7 | 1.46 |  | 3.94
|  |  | Ambiente ao lado do Gab. 05 |  |  | 2.7 | 1.86 |  | 5.02
|  |  | Wc Fem. Recepção |  |  | 4.35 | 2.21 |  | 9.61
|  |  | Wc Masc. Recepção |  |  | 4.35 | 2.39 |  | 10.4
|  |  | Contabilidade |  |  | 7.4 | 13 |  | 96.2
Ambientes novos ampliados
|  |  | Presidente Gab. 01 |  |  | 3.9 | 5.77 |  | 22.5
[6 empty] | 1.6 | 1.45 |  | 2.32
|  |  | Recepção Gab. 01 |  |  | 3.2 | 3.22 |  | 10.3
|  |  | Reunião Gab. 01 |  |  | 3.2 | 3.85 |  | 12.32
|  |  | Wc Gab. 01 |  |  | 2.15 | 1.3 |  | 2.8
|  |  | Gab. 06 |  |  | 6.81 | 4.5 |  | 30.65
|  |  | Banheiro Masculino |  |  | 3.19 | 1.5 |  | 4.79
[6 empty] | 3.19 | 3.64 |  | 11.61
[6 empty] | 4.54 | 3.5 |  | 15.89
|  |  | Banheiro Feminino |  |  | 2.13 | 3.64 |  | 7.75
[6 empty] | 2.33 | 3.34 |  | 7.78
[6 empty] | 1.13 | 2.18 |  | 2.46
|  |  | Gab. 12 |  |  | 6.99 | 4 |  | 27.96
|  |  | Gab. 13 |  |  | 6.97 | 4 |  | 27.88
|  |  | Gab. 14 |  |  | 6.97 | 4 |  | 27.88
|  |  | Gab. 15 |  |  | 6.97 | 4 |  | 27.88
|  |  | Gab. 16 |  |  | 6.97 | 4 |  | 27.88
|  |  | Gab. 17 |  |  | 6.99 | 4.75 |  | 33.2
|  |  | Gab. 18 |  |  | 6.97 | 4.75 |  | 33.11
|  |  | Gab. 19 |  |  | 6.97 | 4.75 |  | 33.11
|  |  | Gab. 20 |  |  | 6.97 | 4.75 |  | 33.11
|  |  | Gab. 21 |  |  | 6.97 | 4.75 |  | 33.11
|  |  | Corredores e acessos |  | 2 | 35.77 | 2 |  | 143.08
[6 empty] | 2.5 | 17.6 |  | 44
[6 empty] | 1 | 1.16 |  | 1.16
[6 empty] | 3.63 | 1.5 |  | 5.45
[6 empty] | 2.83 | 17.6 |  | 49.81
[6 empty] | 2.58 | 4.39 |  | 11.33
[6 empty] | 1.29 | 3.37 |  | 4.35
[6 empty] | 1.65 | 1.73 |  | 2.85
[6 empty] | 1.5 | 4.25 |  | 6.38
|  |  | Acesso aos pedestres |  |  | 3 | 2 |  | 6
[6 empty] | 4 | 1.7 |  | 6.8
|  |  | Guarita |  |  | 3.3 | 2.7 |  | 8.91
|  |  | Lixo |  |  | 2 | 2 |  | 4
|  |  | Total item 6.3 | [5 empty] | 1028.42
6.4 | SINAPI | 94992 | EXECUÇÃO DE PASSEIO (CALÇADA) OU PISO DE CONCRETO COM CONCRETO MOLDADO IN LOCO, FEITO EM OBRA, ACABAMENTO CONVENCIONAL, ESPESSURA 6 CM, ARMADO. AF_07/2016 | M2 | [5 empty] | 739.05 | 58,90 | 71.35 | 52731.21 | 56,96 | 72.48 | 53566.34
Ambientes do Subsolo
|  |  | Garagem / acessos |  |  | 35.4 | 14.95 |  | 529.23
[6 empty] | 2.5 | 11.26 |  | 28.15
[6 empty] | 2.81 | 10.4 |  | 29.22
[6 empty] | 0.8 | 5.68 |  | 4.54
|  |  | Coffe / circulação |  |  | 7.8 | 6.25 |  | 48.75
[6 empty] | 7.4 | 13.4 |  | 99.16
|  |  | Total item 6.4 | [5 empty] | 739.05
6.5 | SINAPI | 93680 | EXECUÇÃO DE PÁTIO/ESTACIONAMENTO EM PISO INTERTRAVADO, COM BLOCO RETANGULAR COLORIDO DE 20 X 10 CM, ESPESSURA 6 CM. | m² | [5 empty] | 2834.79 | 47.56 | 57.61 | 163312.25 | 46.98 | 59.78 | 169463.74
PISO INTERTRAVADO OCRE, CINZA GRAFITE E CINZA CLARO
|  |  | Estacionamento externo frontal |  |  | 40.8 | 6.2 |  | 252.96
|  |  | Estacionamento externo posterior L.E. |  |  | 5.1 | 27.5 |  | 140.25
|  |  | Estacionamento externo posterior L.D. |  |  | 5.1 | 23.25 |  | 118.58
|  |  | Estacionamento externo posterior central |  |  | 5.1 | 18.7 |  | 95.37
[6 empty] | 5.1 | 21.2 |  | 108.12
|  |  | Estacionamento externo lateral direito |  |  | 5.1 | 26.2 |  | 133.62
|  |  | Estacionamento externo lateral (motos) |  |  | 2.2 | 20 |  | 44
|  |  | Estacionamento externo lateral (bicicletário) |  |  | 0.6 | 6.05 |  | 3.63
|  |  | Calçada pública frontal |  |  | 66.9 | 1.48 |  | 99.01
|  |  | Acessos aos veículos |  |  | 9.97 | 18.94 |  | 188.83
[6 empty] | 7.51 | 6.05 |  | 45.44
[6 empty] | 5.9 | 12.96 |  | 76.46
[6 empty] | 2.9 | 7.04 |  | 20.42
[6 empty] | 7.5 | 23.53 |  | 176.48
[6 empty] | 7.95 | 12.75 |  | 101.36
[6 empty] | 20 | 12.655 |  | 253.1
[6 empty] | 6 | 25.27 |  | 151.62
[6 empty] | 10.9 | 6.35 |  | 69.22
[6 empty] | 6 | 35.47 |  | 212.82
[6 empty] | 5.1 | 28.88 |  | 147.29
|  |  | Outras áreas frontais |  |  | 11.8 | 19.45 |  | 229.51
[6 empty] | 2.16 | 4.41 |  | 9.53
[6 empty] | 8.29 | 11.45 |  | 94.92
[6 empty] | 5.25 | 1.98 |  | 10.4
[6 empty] | 10.72 | 7.31 |  | 78.36
[6 empty] | 3.58 | 6.3 |  | 22.55
[6 empty] | 3.03 | 11.4 |  | 34.54
[6 empty] | 5.32 | 6.3 |  | 33.52
|  |  | Deduções de solo naturais |  |  | área
[5 empty] | -1 | 18.0864 |  |  | -18.09
[5 empty] | -1 | 19.625 |  |  | -19.63
[5 empty] | -1 | 4.4 | 11 |  | -48.4
|  |  | rampa da entrada |  | -1 | 5 | 6.2 |  | -31
|  |  | Total item 6.5 | [5 empty] | 2834.79
6.6 | COMPOSIÇÃO | COMP-002 | PLATAFORMA DE CONCRETO ARMADO DE 20MPA COM 03 MASTROS DE FERRO GALVANIZADO PINTADOS SENDO 02 COM ALTURA DE 6,00M E 01 COM ALTURA DE 7,00M. FUNDAÇÃO EM ALVENARIA DE 1VEZ, ATERRO COMPACTADO E CONCRETO MAGRO (1:4:8), PISO EM GRANITO POLIDO PRETO, INCLUSIVE PINTURA DA PLATAFORMA COM TINTA ACRÍLICA NA COR CONCRETO (DET. 15 SEDUC) | un | [5 empty] | 1 | 4198.1474 | 5085.64 | 5085.64 | 4059.7163 | 5165.58 | 5165.58
|  |  | Base das bandeiras |  | 1 |  |  |  | 1
|  |  | Total item 6.6 | [5 empty] | 1
6.7 | SINAPI | 98671 | PISO EM GRANITO APLICADO EM AMBIENTES INTERNOS. AF_06/2018 | M2 | [5 empty] | 25.43 | 357.74 | 433.37 | 11020.59 | 354.05 | 450.49 | 11455.96
|  |  | MURETA PARA GRADENISE - ESPELHO |  |  | 17.32 |  | 0.1 | 1.73
[5 empty] | 2 | 1.2 |  | 0.1 | 0.24
[6 empty] | 24.1 |  | 0.1 | 2.41
[6 empty] | 12.63 |  | 0.1 | 1.26
|  |  | MURETA DO GRADIL - PISO |  |  | 17.32 |  | 0.2 | 3.46
[5 empty] | 2 | 1.2 |  | 0.2 | 0.48
[6 empty] | 24.1 |  | 0.2 | 4.82
[6 empty] | 12.63 |  | 0.2 | 2.53
|  |  | escada próxima à entrada do estacionamento |  |  | 2.5 | 3.4 |  | 8.5
|  |  | Total item 6.7 | [5 empty] | 25.43
6.8 | SINAPI | 73876/001 | PISO DE BORRACHA PASTILHADO, ESPESSURA 7MM, FIXADO COM COLA | m² | [5 empty] | 22.76 | 139.81 | 169.37 | 3854.86 | 139.19 | 177.11 | 4031.02
|  |  | Piso tátil para os deficientes |  |  | 63.6 | 0.25 |  | 15.9
[6 empty] | 12.45 | 0.25 |  | 3.11
[6 empty] | 10 | 0.25 |  | 2.5
[6 empty] | 5 | 0.25 |  | 1.25
|  |  | Total item 6.8 | [5 empty] | 22.76
6.9 | SINAPI | 98689 | SOLEIRA EM GRANITO, LARGURA 15 CM, ESPESSURA 2,0 CM. AF_06/2018 | M | [5 empty] | 37.3 | 90.54 | 109.68 | 4091.06 | 92.24 | 117.37 | 4377.9
|  |  | olhar memória do do item 8.1 |  | 3 | 0.7 |  |  | 2.1
|  |  | olhar memória do do item 8.2 |  | 38 | 0.8 |  |  | 30.4
|  |  | olhar memória do do item 8.3 |  | 4 | 0.9 |  |  | 3.6
|  |  | olhar memória do do item 8.4 |  | 1 | 1.2 |  |  | 1.2
|  |  | Total item 6.9 | [5 empty] | 37.3
6.10 | SINAPI | 87263 | REVESTIMENTO CERÂMICO PARA PISO COM PLACAS TIPO PORCELANATO DE DIMENSÕES 60X60 CM APLICADA EM AMBIENTES DE ÁREA MAIOR QUE 10 M² - AMADEIRADO. | M2 | [5 empty] | 167.69 | 97.8 | 118.47 | 19866.23 | 96.39 | 122.65 | 20567.17
|  |  | Acesso aos pedestres |  |  | 7.65 | 4.9 |  | 37.49
[6 empty] | 4.4 | 4.9 |  | 21.56
[6 empty] | 8.83 | 3.99 |  | 35.23
[6 empty] | 3.9 | 3.38 |  | 13.18
|  |  | Acesso as plataformas elevadas |  |  | 11.37 | 2.65 |  | 30.13
[6 empty] | 11.37 | 2.83 |  | 32.18
|  |  | dedução de áreas |  | -1 | 2.08 |  |  | -2.08
|  |  | Total item 6.10 | [5 empty] | 167.69
7.0 |  |  | COBERTA | [9 empty] | 103797.16 |  |  | 106911.88
7.1 | SINAPI | 92566 | FABRICAÇÃO E INSTALAÇÃO DE ESTRUTURA PONTALETADA DE MADEIRA NÃO APARELHADA PARA TELHADOS COM ATÉ 2 ÁGUAS E PARA TELHA ONDULADA DE FIBROCIMENTO, METÁLICA, PLÁSTICA OU TERMOACÚSTICA, INCLUSO TRANSPORTE VERTICAL. AF_12/2015 | M2 | [5 empty] | 605.83 | 12.16 | 14.73 | 8923.87 | 11.76 | 14.96 | 9063.21
Área
|  |  | AMPLIAÇÃO |  |  | 574.2 |  |  | 574.2
|  |  | GUARITA |  |  | 31.63 |  |  | 31.63
|  |  | Total item 7.1 | [5 empty] | 605.83
7.2 | SINAPI | 94207 | TELHAMENTO COM TELHA ONDULADA DE FIBROCIMENTO E = 6 MM, COM RECOBRIMENTO LATERAL DE 1/4 DE ONDA PARA TELHADO COM INCLINAÇÃO MAIOR QUE 10°, COM ATÉ 2 ÁGUAS, INCLUSO IÇAMENTO. AF_07/2019 | M2 | [5 empty] | 934.39 | 42.28 | 51.22 | 47859.45 | 41.72 | 53.08 | 49597.42
Área
|  |  | Área de estrutura de madeira (Item 7.1) |  |  | 605.83 |  |  | 605.83
|  |  | telhas a serem substituídas do prédio existente (30% dá área) |  | 0.3 | 37 | 29.6 |  | 328.56
|  |  | Total item 7.2 | [5 empty] | 934.39
7.3 | SINAPI | 100435 | RUFO EM FIBROCIMENTO PARA TELHA ONDULADA E = 6 MM, ABA DE 26 CM, INCLUSO TRANSPORTE VERTICAL, EXCETO CONTRARRUFO. AF_07/2019 | M | [5 empty] | 205.05 | 28.85 | 34.95 | 7166.49 | 28.26 | 35.96 | 7373.59
|  |  | Rufos |  |  | 6.45 |  |  | 6.45
[6 empty] | 17.76 |  |  | 17.76
[6 empty] | 2.93 |  |  | 2.93
[5 empty] | 2 | 5.22 |  |  | 10.44
[6 empty] | 10.7 |  |  | 10.7
[5 empty] | 2 | 1.65 |  |  | 3.3
[6 empty] | 18.95 |  |  | 18.95
[6 empty] | 10.74 |  |  | 10.74
[6 empty] | 4.97 |  |  | 4.97
[6 empty] | 5.22 |  |  | 5.22
[6 empty] | 10.44 |  |  | 10.44
[5 empty] | 2 | 1.9 |  |  | 3.8
[6 empty] | 19 |  |  | 19
[6 empty] | 10.74 |  |  | 10.74
[6 empty] | 4.97 |  |  | 4.97
[6 empty] | 9.86 |  |  | 9.86
[6 empty] | 3.6 |  |  | 3.6
[6 empty] | 1.2 |  |  | 1.2
[6 empty] | 6.81 |  |  | 6.81
[6 empty] | 8.42 |  |  | 8.42
[6 empty] | 3.4 |  |  | 3.4
[6 empty] | 2.05 |  |  | 2.05
[5 empty] | 2 | 1.65 |  |  | 3.3
[6 empty] | 3 |  |  | 3
|  |  | GUARITA |  | 4 | 1.35 |  |  | 5.4
[5 empty] | 2 | 8.8 |  |  | 17.6
|  |  | Total item 7.3 | [5 empty] | 205.05
7.4 |  |  | IMPERMEABILIZAÇÃO DE LAJES | [9 empty] | 7153.86 |  |  | 7246.99
7.4.1 | SINAPI | 87622 | CONTRAPISO EM ARGAMASSA TRAÇO 1:4 (CIMENTO E AREIA), PREPARO MANUAL, APLICADO EM ÁREAS SECAS SOBRE LAJE, ADERIDO, ESPESSURA 2CM. AF_06/2014 | m² | [5 empty] | 56.1 | 26.78 | 32.44 | 1819.88 | 25.4 | 32.32 | 1813.15
|  |  | Impermeabilização da laje, área p/ ar condicionados - regularização para criar caimentos |  | 2 | 18.7 | 1.5 |  | 56.1
|  |  | Total item 7.4.1 | [5 empty] | 56.1
7.4.2 | SINAPI | 98546 | IMPERMEABILIZAÇÃO DE SUPERFÍCIE COM MANTA ASFÁLTICA, UMA CAMADA, INCLUSIVE APLICAÇÃO DE PRIMER ASFÁLTICO, E=3MM. AF_06/2018 | M2 | [5 empty] | 56.1 | 78.49 | 95.08 | 5333.98 | 76.12 | 96.86 | 5433.84
|  |  | vide memória do item anterior (item 7.4.1) |  | 56.1 |  |  |  | 56.1
|  |  | Total item 7.4.2 | [5 empty] | 56.1
7.5 |  |  | CALHAS EM ALVENARIA 0,40x0,20M | [9 empty] | 23529.04 |  |  | 23688.34
7.5.1 | SINAPI | 87495 | ALVENARIA DE VEDAÇÃO DE BLOCOS CERÂMICOS FURADOS NA HORIZONTAL DE 9X19X19CM (ESPESSURA 9CM) DE PAREDES COM ÁREA LÍQUIDA MENOR QUE 6M² SEM VÃOS E ARGAMASSA DE ASSENTAMENTO COM PREPARO EM BETONEIRA. AF_06/2014 | M2 | [5 empty] | 25.16 | 63.44 | 76.85 | 1933.54 | 58.45 | 74.37 | 1871.14
|  |  | Calhas |  | 2 | 40.95 |  | 0.2 | 16.38
[6 empty] | 10.7 |  | 0.2 | 2.14
[6 empty] | 3.9 |  | 0.2 | 0.78
[6 empty] | 1.2 |  | 0.2 | 0.24
[6 empty] | 6.5 |  | 0.2 | 1.3
[6 empty] | 4.42 |  | 0.2 | 0.88
[6 empty] | 8.15 |  | 0.2 | 1.63
[6 empty] | 9.05 |  | 0.2 | 1.81
|  |  | Total item 7.5.1 | [5 empty] | 25.16
7.5.2 | SINAPI | 87878 | CHAPISCO APLICADO EM ALVENARIAS E ESTRUTURAS DE CONCRETO INTERNAS, COM COLHER DE PEDREIRO. ARGAMASSA TRAÇO 1:3 COM PREPARO MANUAL. AF_06/2014 | m² |  | Área |  |  |  | 50.32 | 3.25 | 3.94 | 198.26 | 3.02 | 3.84 | 193.22
|  |  | 2x área de alvenaria 1/2 vez (Item 7.5.1) | m² | 2 | 25.16 |  |  | 50.32
|  |  | Total item 7.5.2 | [5 empty] | 50.32
7.5.3 | SINAPI | 87531 | EMBOÇO, PARA RECEBIMENTO DE CERÂMICA, EM ARGAMASSA TRAÇO 1:2:8, PREPARO MECÂNICO COM BETONEIRA 400L, APLICADO MANUALMENTE EM FACES INTERNAS DE PAREDES, PARA AMBIENTE COM ÁREA ENTRE 5M2 E 10M2, ESPESSURA DE 20MM, COM EXECUÇÃO DE TALISCAS. AF_06/2014 | m² | [5 empty] | 10.06 | 25.69 | 31.12 | 313.06 | 24.05 | 30.6 | 307.83
|  |  | ITEM 7.5.2 |  |  | 50.32 |  | 0.2 | 10.06
|  |  | Total item 7.5.3 | [5 empty] | 10.06
7.5.4 | SINAPI | 87622 | CONTRAPISO EM ARGAMASSA TRAÇO 1:4 (CIMENTO E AREIA), PREPARO MANUAL, APLICADO EM ÁREAS SECAS SOBRE LAJE, ADERIDO, ESPESSURA 2CM. AF_06/2014 | m² | [5 empty] | 92.77 | 26.78 | 32.44 | 3009.45 | 25.4 | 32.32 | 2998.32
|  |  | Piso das calhas, para criar caimentos |  |  | 40.95 | 0.4 |  | 16.38
[6 empty] | 10.7 | 0.4 |  | 4.28
[6 empty] | 3.9 | 0.4 |  | 1.56
[6 empty] | 1.2 | 0.4 |  | 0.48
[6 empty] | 6.5 | 0.4 |  | 2.6
[6 empty] | 4.42 | 0.4 |  | 1.77
[6 empty] | 8.15 | 0.4 |  | 3.26
[6 empty] | 9.05 | 0.4 |  | 3.62
|  |  | Área dos banheiro do pavimento superior |  |  | 8.65 | 6.8 |  | 58.82
|  |  | Total item 7.5.4 | [5 empty] | 92.77
7.5.5 | SINAPI | 98546 | IMPERMEABILIZAÇÃO DE SUPERFÍCIE COM MANTA ASFÁLTICA, UMA CAMADA, INCLUSIVE APLICAÇÃO DE PRIMER ASFÁLTICO, E=3MM. AF_06/2018 | M2 | [5 empty] | 156.62 | 78.49 | 95.08 | 14891.42 | 76.12 | 96.86 | 15170.21
Área
|  |  | Área das paredes das calhas h=0,20m (Item 7.5.3) |  | 0.5 | 10.06 |  |  | 5.03
|  |  | Área de piso das calhas L=0,40m (Item 7.5.4) |  |  | 92.77 |  |  | 92.77
|  |  | Área dos banheiro do pavimento superior |  |  | 6.8 | 8.65 |  | 58.82
|  |  | Total item 7.5.5 | [5 empty] | 156.62
7.5.6 | SINAPI | 98564 | PROTEÇÃO MECÂNICA DE SUPERFÍCIE VERTICAL COM ARGAMASSA DE CIMENTO E AREIA, TRAÇO 1:3, E=2CM. AF_06/2018 | M2 | [5 empty] | 11.21 | 36.37 | 44.06 | 493.91 | 34.79 | 44.27 | 496.26
Área
|  |  | Área das paredes das calhas h=0,20m (Item 7.5.3) |  | 0.5 | 10.06 |  |  | 5.03
[5 empty] | 2 | 8.65 | 0.2 |  | 3.46
|  |  | Área dos banheiro do pavimento superior |  | 2 | 6.8 | 0.2 |  | 2.72
|  |  | Total item 7.5.6 | [5 empty] | 11.21
7.5.7 | SINAPI | 98563 | PROTEÇÃO MECÂNICA DE SUPERFÍCIE HORIZONTAL COM ARGAMASSA DE CIMENTO E AREIA, TRAÇO 1:3, E=2CM. AF_06/2018 | M2 | [5 empty] | 92.77 | 23.93 | 28.99 | 2689.4 | 22.46 | 28.58 | 2651.36
Área
|  |  | Área de piso das calhas L=0,40m (Item 7.5.4) |  |  | 92.77 |  |  | 92.77
|  |  | Total item 7.5.7 | [5 empty] | 92.77
7.6 |  |  | DESCIDAS D'ÁGUA E DRENAGEM DAS ÁGUAS PLUVIAIS | [9 empty] | 9164.45 |  |  | 9942.33
7.6.1 | SINAPI | 91791 | (COMPOSIÇÃO REPRESENTATIVA) DO SERVIÇO DE INSTALAÇÃO DE TUBOS DE PVC, SÉRIE R, ÁGUA PLUVIAL, DN 150 MM (INSTALADO EM CONDUTORES VERTICAIS), INCLUSIVE CONEXÕES, CORTES E FIXAÇÕES, PARA PRÉDIOS. AF_10/2015 | M | [5 empty] | 45.75 | 57.74 | 69.95 | 3200.21 | 67.03 | 85.29 | 3902.01
|  |  | Tubos de descidas das cobertas |  | 7 |  |  | 6.1 | 42.7
|  |  | GUARITA |  | 1 |  |  | 3.05 | 3.05
|  |  | Total item 7.6.1 | [5 empty] | 45.75
7.6.2 | SINAPI | 89849 | TUBO PVC, SERIE NORMAL, ESGOTO PREDIAL, DN 150 MM, FORNECIDO E INSTALADO EM SUBCOLETOR AÉREO DE ESGOTO SANITÁRIO. AF_12/2014 | m | [5 empty] | 106.5 | 39.23 | 47.52 | 5060.88 | 37.91 | 48.24 | 5137.56
|  |  | Encaminhamento das águas pluviais até a rua frontal |  |  | 12.5 |  |  | 12.5
[6 empty] | 50 |  |  | 50
[6 empty] | 22 |  |  | 22
[6 empty] | 7 |  |  | 7
[6 empty] | 15 |  |  | 15
|  |  | Total item 7.6.2 | [5 empty] | 106.5
7.6.3 | SINAPI | 74166/1 | CAIXA DE INSPEÇÃO EM CONCRETO PRÉ-MOLDADO DN 60CM COM TAMPA H= 60CM - FORNECIMENTO E INSTALACAO | UN | [5 empty] | 4 | 186.43 | 225.84 | 903.36 | 177.37 | 225.69 | 902.76
|  |  | Encaminhamento das águas pluviais até o canal |  |  | 4 |  |  | 4
|  |  | Total item 7.6.3 | [5 empty] | 4
8.0 |  |  | ESQUADRIAS | [9 empty] | 181126.59 |  |  | 186814.45
8.1 | SINAPI | 90842 | KIT DE PORTA DE MADEIRA PARA PINTURA, SEMI-OCA (LEVE OU MÉDIA), PADRÃO MÉDIO, 70X210CM, ESPESSURA DE 3,5CM, ITENS INCLUSOS: DOBRADIÇAS, MONTAGEM E INSTALAÇÃO DO BATENTE, FECHADURA COM EXECUÇÃO DO FURO - FORNECIMENTO E INSTALAÇÃO. AF_08/2015 | un | [5 empty] | 3 | 661.05 | 800.8 | 2402.4 | 640.11 | 814.48 | 2443.44
|  |  | Pav. Superior |  | 2 |  |  |  | 2
|  |  | Guarita |  | 1 |  |  |  | 1
|  |  | Total item 8.1 | [5 empty] | 3
8.2 | SINAPI | 90843 | KIT DE PORTA DE MADEIRA PARA PINTURA, SEMI-OCA (LEVE OU MÉDIA), PADRÃO MÉDIO, 80X210CM, ESPESSURA DE 3,5CM, ITENS INCLUSOS: DOBRADIÇAS, MONTAGEM E INSTALAÇÃO DO BATENTE, FECHADURA COM EXECUÇÃO DO FURO - FORNECIMENTO E INSTALAÇÃO. AF_08/2015 | un | [5 empty] | 38 | 685.9 | 830.9 | 31574.2 | 662.55 | 843.03 | 32035.14
|  |  | Pav. Superior |  | 38 |  |  |  | 38
|  |  | Total item 8.2 | [5 empty] | 38
8.3 | SINAPI | 90842 | KIT DE PORTA DE MADEIRA PARA PINTURA, SEMI-OCA (LEVE OU MÉDIA), PADRÃO MÉDIO, 90X210CM, ESPESSURA DE 3,5CM, ITENS INCLUSOS: DOBRADIÇAS, MONTAGEM E INSTALAÇÃO DO BATENTE, FECHADURA COM EXECUÇÃO DO FURO - FORNECIMENTO E INSTALAÇÃO. AF_08/2015 | un | [5 empty] | 4 | 715 | 866.15 | 3464.6 | 689.88 | 877.8 | 3511.2
|  |  | Pav. Superior |  | 4 |  |  |  | 4
|  |  | Total item 8.3 | [5 empty] | 4
8.4 | SINAPI | 91341 | PORTA EM ALUMÍNIO DE ABRIR TIPO VENEZIANA COM GUARNIÇÃO, FIXAÇÃO COM PARAFUSOS - FORNECIMENTO E INSTALAÇÃO. AF_08/2015 | m² | [5 empty] | 2.52 | 427.92 | 518.38 | 1306.31 | 426.82 | 543.09 | 1368.58
|  |  | Pav. Superior |  | 1 | 1.2 |  | 2.1 | 2.52
|  |  | Total item 8.4 | [5 empty] | 2.52
8.5 | SINAPI | 94576 | JANELA DE ALUMÍNIO DE CORRER, 2 FOLHAS, FIXAÇÃO COM PARAFUSO, VEDAÇÃO COM ESPUMA EXPANSIVA PU, COM VIDROS, PADRONIZADA. AF_07/2016 | M2 | [5 empty] | 37.9 | 187.11 | 226.67 | 8590.79 | 184.75 | 235.08 | 8909.53
|  |  | banheiros sub-solo |  | 2 | 1 |  | 0.4 | 0.8
|  |  | passa-passa |  |  | 1 |  | 0.5 | 0.5
|  |  | Pav. Superior |  | 30 | 1.2 |  | 1 | 36
[6 empty] | 1 |  | 0.6 | 0.6
|  |  | Total item 8.5 | [5 empty] | 37.9
8.6 | SINAPI | 94578 | JANELA DE ALUMÍNIO DE CORRER, 3 FOLHAS, FIXAÇÃO COM PARAFUSO, VEDAÇÃO COM ESPUMA EXPANSIVA PU, COM VIDROS, PADRONIZADA. AF_07/2016 | M2 | [5 empty] | 5.28 | 271.67 | 329.1 | 1737.64 | 268.78 | 342 | 1805.76
|  |  | Guarita |  |  | 2.4 |  | 1.2 | 2.88
[6 empty] | 2 |  | 1.2 | 2.4
|  |  | Total item 8.6 | [5 empty] | 5.28
8.7 | COMPOSIÇÃO | COMP-007 | PORTA DE ALUMÍNIO C/VIDRO CRISTAL TEMPERADO | m² | [5 empty] | 5.46 | 350.2 | 424.23 | 2316.29 | 342.62 | 435.95 | 2380.28
[6 empty] | 2.6 |  | 2.1 | 5.46
|  |  | Total item 8.7 | [5 empty] | 5.46
8.8 | SINAPI | 73933/004 | PORTA DE FERRO DE ABRIR TIPO BARRA CHATA, COM REQUADRO E GUARNICAO COMPLETA, CONFORME PROJETO | m² | [5 empty] | 17.66 | 444.99 | 539.06 | 9519.79 | 438.75 | 558.27 | 9859.04
|  |  | Guarita |  |  | 0.9 |  | 1 | 0.9
|  |  | Entrada de caminhões |  |  | 4.35 |  | 1.6 | 6.96
|  |  | Entrada de pedestres |  |  | 2 |  | 2.1 | 4.2
|  |  | Lixo |  | 2 | 1.4 |  | 2 | 5.6
|  |  | Total item 8.8 | [5 empty] | 17.66
8.9 | SINAPI | 85010 | CAIXILHO FIXO, DE ALUMINIO, PARA VIDRO | m² | [5 empty] | 225 | 207.59 | 251.47 | 56580.75 | 203.33 | 258.72 | 58212
|  |  | Estrutura de suporte da pele de vidro das Fachadas |  | 5 | 6.92 |  | 3 | 103.8
[6 empty] | 5.58 |  | 3 | 16.74
[6 empty] | 5.58 |  | 5.85 | 32.64
[5 empty] | 3 | 5.68 |  | 3 | 51.12
|  |  | plenária |  | 4 | 1.15 |  | 4.5 | 20.7
|  |  | Total item 8.9 | [5 empty] | 225
8.10 | SINAPI | 85002 | VIDRO LISO FUME, ESPESSURA 6MM | m² | [5 empty] | 225 | 231.98 | 281.02 | 63229.5 | 230.09 | 292.77 | 65873.25
|  |  | Fachadas |  | 5 | 6.92 |  | 3 | 103.8
[6 empty] | 5.58 |  | 3 | 16.74
[6 empty] | 5.58 |  | 5.85 | 32.64
[5 empty] | 3 | 5.68 |  | 3 | 51.12
|  |  | plenária |  | 4 | 1.15 |  | 4.5 | 20.7
|  |  | Total item 8.10 | [5 empty] | 225
8.11 | SINAPI | 73933/1 | PORTA DE FERRO, DE ABRIR, TIPO GRADE COM CHAPA, 87X210CM, COM GUARNICOES | M2 | [5 empty] | 0.7 | 476.8 | 577.6 | 404.32 | 467.32 | 594.62 | 416.23
|  |  | gás |  | 1 | 0.7 | 1 |  | 0.7
|  |  | Total item 8.11 | [5 empty] | 0.7
9.0 |  |  | PINTURA | [9 empty] | 181643.46 |  |  | 179674.2
9.1 | SINAPI | 88497 | APLICAÇÃO E LIXAMENTO DE MASSA LÁTEX EM PAREDES, DUAS DEMÃOS. AF_06/2014 | M2 | [5 empty] | 4563.44 | 11.01 | 13.34 | 60876.28 | 10.18 | 12.95 | 59096.54
|  |  | vide memória do item 9.3 |  | 3897.81 |  |  |  | 3897.81
|  |  | vide memória do item 9.2 |  | 665.63 |  |  |  | 665.63
|  |  | Total item 9.1 | [5 empty] | 4563.44
9.2 | SINAPI | 88488 | APLICAÇÃO MANUAL DE PINTURA COM TINTA LÁTEX ACRÍLICA EM TETO, DUAS DEMÃOS. AF_06/2014 | M2 | [5 empty] | 665.63 | 13.23 | 16.03 | 10670.04 | 12.59 | 16.02 | 10663.39
|  |  | tetos conforme projeto |  | 665.63 |  |  |  | 665.63
|  |  | Total item 9.2 | [5 empty] | 665.63
9.3 | SINAPI | 88489 | APLICAÇÃO MANUAL DE PINTURA COM TINTA LÁTEX ACRÍLICA EM PAREDES, DUAS DEMÃOS. AF_06/2014 | M2 | [5 empty] | 3897.81 | 11.72 | 14.2 | 55348.9 | 11.23 | 14.29 | 55699.7
AMPLIAÇÃO
PAREDES TÉRREO
|  |  | SALA DOS COMPUTADORES |  | 2 | 6.92 |  | 3 | 41.52
[5 empty] | 2 | 6.18 |  | 3 | 37.08
|  |  | PROCURADORIA |  | 2 | 6.18 |  | 3 | 37.08
[5 empty] | 2 | 3.4 |  | 3 | 20.4
|  |  | CONTROLADORIA |  | 2 | 3.47 |  | 3 | 20.82
[5 empty] | 2 | 6.18 |  | 3 | 37.08
|  |  | HALL DO COFFE |  |  | 14.1 |  | 3 | 42.3
[5 empty] | 2 | 2.15 |  | 3 | 12.9
[6 empty] | 14.57 |  | 3 | 43.71
[6 empty] | 2.7 |  | 3 | 8.1
[6 empty] | 2.13 |  | 3 | 6.39
[5 empty] | 2 | 0.9 |  | 3 | 5.4
[5 empty] | 2 | 1.93 |  | 3 | 11.58
|  |  | ELEVADOR PNE/CABINA |  |  | 6.5 |  | 5.95 | 38.68
[5 empty] | 2 | 0.58 |  | 5.95 | 6.9
[5 empty] | 2 | 0.52 |  | 5.95 | 6.19
[5 empty] | 2 | 1.45 |  | 5.95 | 17.26
|  |  | PAREDES DE ACESSO AO ELEVADOR |  |  | 2.23 |  | 5.95 | 13.27
[6 empty] | 3.72 |  | 5.95 | 22.13
|  |  | PAREDES DA ESCADA DE ACESSO AO 1º ANDAR |  |  | 10.92 |  | 7.3 | 79.72
[6 empty] | 3.6 |  | 7.3 | 26.28
|  |  | Parede da catraca de acesso a escada |  |  | 7.61 |  | 3 | 22.83
PAREDES 1º PAVIMENTO
|  |  | GAB 06 |  | 2 | 4.5 |  | 2.6 | 23.4
[5 empty] | 2 | 6.82 |  | 2.6 | 35.46
|  |  | DIVISÓRIA DE GESSO |  | 2 | 4.5 |  | 2.6 | 23.4
|  |  | Parede do Hall do WC Feminino até o pilar |  |  | 5.14 |  | 1.1 | 5.65
|  |  | PAREDE EM FRENTE AO WC FEMININO |  |  | 5 |  | 1.1 | 5.5
|  |  | GAB 12 |  | 2 | 4 |  | 2.6 | 20.8
[5 empty] | 2 | 7.05 |  | 2.6 | 36.66
|  |  | DIVISÓRIA DE GESSO |  | 2 | 4 |  | 2.6 | 20.8
|  |  | GAB 13 |  | 2 | 4 |  | 2.6 | 20.8
[5 empty] | 2 | 6.93 |  | 2.6 | 36.04
|  |  | DIVISÓRIA DE GESSO |  | 2 | 4 |  | 2.6 | 20.8
|  |  | GAB 14 |  | 2 | 4 |  | 2.6 | 20.8
[5 empty] | 2 | 6.93 |  | 2.6 | 36.04
|  |  | DIVISÓRIA DE GESSO |  | 2 | 4 |  | 2.6 | 20.8
|  |  | GAB 15 |  | 2 | 4 |  | 2.6 | 20.8
[5 empty] | 2 | 6.93 |  | 2.6 | 36.04
|  |  | DIVISÓRIA DE GESSO |  | 2 | 4 |  | 2.6 | 20.8
|  |  | GAB 16 |  | 2 | 4 |  | 2.6 | 20.8
[5 empty] | 2 | 7.03 |  | 2.6 | 36.56
|  |  | DIVISÓRIA DE GESSO |  | 2 | 4 |  | 2.6 | 20.8
|  |  | GAB 17 |  | 2 | 7.05 |  | 2.6 | 36.66
[5 empty] | 2 | 3.72 |  | 2.6 | 19.34
|  |  | DIVISÓRIA DE GESSO |  | 2 | 4.5 |  | 2.6 | 23.4
|  |  | GAB 18 |  | 2 | 6.93 |  | 2.6 | 36.04
[5 empty] | 2 | 3.72 |  | 2.6 | 19.34
|  |  | DIVISÓRIA DE GESSO |  | 2 | 4.5 |  | 2.6 | 23.4
|  |  | GAB 19 |  | 2 | 6.93 |  | 2.6 | 36.04
[5 empty] | 2 | 3.72 |  | 2.6 | 19.34
|  |  | DIVISÓRIA DE GESSO |  | 2 | 4.5 |  | 2.6 | 23.4
|  |  | GAB 20 |  | 2 | 6.93 |  | 2.6 | 36.04
[5 empty] | 2 | 3.72 |  | 2.6 | 19.34
|  |  | DIVISÓRIA DE GESSO |  | 2 | 4.5 |  | 2.6 | 23.4
|  |  | GAB 21 |  | 2 | 7.03 |  | 2.6 | 36.56
[5 empty] | 2 | 3.72 |  | 2.6 | 19.34
|  |  | DIVISÓRIA DE GESSO |  | 2 | 4.5 |  | 2.6 | 23.4
|  |  | RECEPÇÃO - GAB PRESIDENTE |  | 2 | 3.22 |  | 2.6 | 16.74
[5 empty] | 2 | 3.2 |  | 2.6 | 16.64
|  |  | REUNIÃO - GAB PRESIDENTE |  | 2 | 3.85 |  | 2.6 | 20.02
[6 empty] | 0.9 |  | 2.6 | 2.34
|  |  | GABINETE DO PRESIDENTE |  |  | 4.51 |  | 2.6 | 11.73
[6 empty] | 2.16 |  | 2.6 | 5.62
|  |  | CABINA DO ELEVADOR PROXIMO AO GAB DO PRESIDENTE |  | 2 | 1.5 |  | 3.39 | 10.17
[5 empty] | 2 | 1.9 |  | 3.39 | 12.88
|  |  | GUARITA |  | 2 | 2.3 |  | 2.6 | 11.96
[5 empty] | 2 | 3.25 |  | 2.6 | 16.9
|  |  | muro exerno |  | 2 | 197.85 |  | 2.5 | 989.25
DEDUÇÃO DE ABERTURAS
|  |  | REFEITÓRIO |  | -2 | 2 |  | 2.1 | -8.4
|  |  | SALA DOS COMPUTADORES |  | -2 | 0.8 |  | 2.1 | -3.36
[5 empty] | -2 | 1.2 |  | 1 | -2.4
|  |  | PROCURADORIA |  | -2 | 0.8 |  | 2.1 | -3.36
[5 empty] | -1 | 1.2 |  | 1 | -1.2
|  |  | CONTROLADORIA |  | -2 | 0.8 |  | 2.1 | -3.36
[5 empty] | -1 | 1.2 |  | 1 | -1.2
|  |  | WC PNE MASCULINO |  | -1 | 0.9 |  | 2.1 | -1.89
|  |  | WC PNE FEMININO |  | -1 | 0.9 |  | 2.1 | -1.89
[5 empty] | -1 | 0.4 |  | 1 | -0.4
|  |  | ELEVADOR PNE/CABINA |  | -2 | 1.4 |  | 1.3 | -3.64
|  |  | PAREDES DE ACESSO AO ELEVADOR |  | -1 | 2.3 |  | 1.2 | -2.76
|  |  | GAB 06 |  | -4 | 0.8 |  | 2.1 | -6.72
[5 empty] | -2 | 1.2 |  | 1 | -2.4
|  |  | WC MASCULINO |  | -1 | 0.9 |  | 0.5 | -0.45
|  |  | WC FEMININO |  | -1 | 0.9 |  | 0.5 | -0.45
|  |  | GAB 12 |  | -4 | 0.8 |  | 2.1 | -6.72
[5 empty] | -2 | 1.2 |  | 1 | -2.4
|  |  | GAB 13 |  | -4 | 0.8 |  | 2.1 | -6.72
[5 empty] | -2 | 1.2 |  | 1 | -2.4
|  |  | GAB 14 |  | -4 | 0.8 |  | 2.1 | -6.72
[5 empty] | -2 | 1.2 |  | 1 | -2.4
|  |  | GAB 15 |  | -4 | 0.8 |  | 2.1 | -6.72
[5 empty] | -2 | 1.2 |  | 1 | -2.4
|  |  | GAB 16 |  | -4 | 0.8 |  | 2.1 | -6.72
[5 empty] | -2 | 1.2 |  | 1 | -2.4
|  |  | GAB 17 |  | -4 | 0.8 |  | 2.1 | -6.72
|  |  | GAB 18 |  | -4 | 0.8 |  | 2.1 | -6.72
|  |  | GAB 19 |  | -4 | 0.8 |  | 2.1 | -6.72
|  |  | GAB 20 |  | -4 | 0.8 |  | 2.1 | -6.72
|  |  | GAB 21 |  | -4 | 0.8 |  | 2.1 | -6.72
|  |  | RECEPÇÃO - GAB PRESIDENTE |  | -4 | 0.8 |  | 2.1 | -6.72
|  |  | REUNIÃO - GAB PRESIDENTE |  | -2 | 0.9 |  | 2.1 | -3.78
[5 empty] | -1 | 0.7 |  | 2.1 | -1.47
|  |  | GABINETE DO PRESIDENTE |  | -2 | 2 |  | 2.1 | -8.4
|  |  | CABINA DO ELEVADOR PROXIMO AO GAB DO PRESIDENTE |  | -1 | 1.2 |  | 1.3 | -1.56
[5 empty] | -1 | 1.15 |  | 1.3 | -1.5
|  |  | GUARITA |  | -2 | 2.4 |  | 1.1 | -5.28
[5 empty] | -2 | 0.7 |  | 2.1 | -2.94
[5 empty] | -1 | 0.74 |  | 0.5 | -0.37
REFORMA - PRÉDIO EXISTENTE
|  |  | RECEPÇÃO |  | 2 | 10.45 |  | 2.75 | 57.48
[6 empty] | 4.5 |  | 2.75 | 12.38
|  |  | HALL (WCs e ESCADA) |  |  | 1.6 |  | 2.75 | 4.4
[5 empty] | 4 | 1.2 |  | 2.75 | 13.2
[5 empty] | 2 | 1 |  | 2.75 | 5.5
[6 empty] | 0.29 |  | 2.75 | 0.8
|  |  | PAREDE DA CABINA |  |  | 3.7 |  | 2.75 | 10.18
|  |  | CONTABILIDADE |  | 2 | 3.55 |  | 2.75 | 19.53
[5 empty] | 2 | 7.11 |  | 2.75 | 39.11
|  |  | SALA AO LADO DA CONTABILIDADE |  |  | 6.11 |  | 2.75 | 16.8
[6 empty] | 2.95 |  | 2.75 | 8.11
[6 empty] | 1.66 |  | 2.75 | 4.57
[5 empty] | 2 | 0.6 |  | 2.75 | 3.3
[6 empty] | 2.18 |  | 2.75 | 6
[6 empty] | 1.65 |  | 2.75 | 4.54
[6 empty] | 1.9 |  | 2.75 | 5.23
[6 empty] | 0.62 |  | 2.75 | 1.71
[6 empty] | 1.05 |  | 2.75 | 2.89
|  |  | HALL ENTRE WCS DA CONTABILIDADE |  | 2 | 1.13 |  | 2.75 | 6.22
[6 empty] | 1.93 |  | 2.75 | 5.31
[5 empty] | 2 | 1 |  | 2.75 | 5.5
[5 empty] | 2 | 1.05 |  | 2.75 | 5.78
|  |  | WC1 |  | 2 | 2.5 |  | 2.75 | 13.75
[5 empty] | 2 | 1.03 |  | 2.75 | 5.67
|  |  | WC 2 |  | 2 | 1.53 |  | 2.75 | 8.42
[5 empty] | 2 | 1.75 |  | 2.75 | 9.63
|  |  | ADM |  |  | 4.58 |  | 2.75 | 12.6
[6 empty] | 0.79 |  | 2.75 | 2.17
[6 empty] | 2.14 |  | 2.75 | 5.89
[6 empty] | 0.85 |  | 2.75 | 2.34
[6 empty] | 0.25 |  | 2.75 | 0.69
[6 empty] | 1.42 |  | 2.75 | 3.91
[6 empty] | 1.06 |  | 2.75 | 2.92
[6 empty] | 0.19 |  | 2.75 | 0.52
[6 empty] | 2.48 |  | 2.75 | 6.82
[5 empty] | 2 | 1.61 |  | 2.75 | 8.86
|  |  | TELEFONIA |  | 2 | 1.87 |  | 2.75 | 10.29
[5 empty] | 2 | 3.69 |  | 2.75 | 20.3
|  |  | COMISSÃO |  | 2 | 2.8 |  | 2.75 | 15.4
[5 empty] | 2 | 3.4 |  | 2.75 | 18.7
H média
|  |  | PLENÁRIO |  | 2 | 11.83 |  | 4.1 | 97.01
[5 empty] | 2 | 18.51 |  | 4.1 | 151.78
[5 empty] | 2 | 5.12 |  | 4.1 | 41.98
|  |  | CASA DAS BOMBAS |  | 2 | 3.2 |  | 2.75 | 17.6
[5 empty] | 2 | 3.25 |  | 2.75 | 17.88
|  |  | SALA DE SOM |  | 2 | 3.15 |  | 2.75 | 17.33
[5 empty] | 2 | 2.8 |  | 2.75 | 15.4
[5 empty] | 2 | 1.78 |  | 2.75 | 9.79
|  |  | CORREDOR DO WC |  | 2 | 6.81 |  | 2.75 | 37.46
[5 empty] | 2 | 1.5 |  | 2.75 | 8.25
|  |  | SALA AO LADO DO WC |  |  | 2.7 |  | 2.75 | 7.43
[6 empty] | 1.67 |  | 2.75 | 4.59
|  |  | CORREDOR DE ACESSO AO COFFE |  |  | 3.07 |  | 2.75 | 8.44
|  |  | DEPÓSITO DE ÁGUA |  | 2 | 2.77 |  | 2.75 | 15.24
[5 empty] | 2 | 1.55 |  | 2.75 | 8.53
|  |  | SALA AO LADO DO DEPÓSITO DE ÁGUA |  | 2 | 1.96 |  | 2.75 | 10.78
[5 empty] | 2 | 2.77 |  | 2.75 | 15.24
|  |  | DML |  | 2 | 3.8 |  | 2.75 | 20.9
[5 empty] | 2 | 3.43 |  | 2.75 | 18.87
|  |  | DEPÓSITO |  | 2 | 3.8 |  | 2.75 | 20.9
[5 empty] | 2 | 3.35 |  | 2.75 | 18.43
|  |  | DORMITÓRIO 1 |  | 2 | 3.8 |  | 2.75 | 20.9
[5 empty] | 2 | 3.35 |  | 2.75 | 18.43
|  |  | DORMITÓRIO 2 |  | 2 | 3.8 |  | 2.75 | 20.9
[5 empty] | 2 | 2.86 |  | 2.75 | 15.73
|  |  | GAB 02 |  | 2 | 3.4 |  | 2.6 | 17.68
[5 empty] | 2 | 3.37 |  | 2.6 | 17.52
[5 empty] | 4 | 4 |  | 2.6 | 41.6
|  |  | GAB 03 |  | 4 | 3.4 |  | 2.6 | 35.36
[5 empty] | 4 | 4 |  | 2.6 | 41.6
|  |  | GAB 04 |  | 4 | 3.4 |  | 2.6 | 35.36
[5 empty] | 4 | 4 |  | 2.6 | 41.6
|  |  | DEPÓSITO |  | 2 | 1.77 |  | 2.6 | 9.2
[5 empty] | 2 | 4 |  | 2.6 | 20.8
|  |  | GAB 05 |  | 2 | 6.7 |  | 2.6 | 34.84
[5 empty] | 4 | 3.38 |  | 2.6 | 35.15
|  |  | GAB 07 |  | 4 | 3.4 |  | 2.6 | 35.36
[5 empty] | 2 | 4 |  | 2.6 | 20.8
|  |  | GAB 08 |  | 4 | 3.4 |  | 2.6 | 35.36
[5 empty] | 2 | 4 |  | 2.6 | 20.8
|  |  | GAB 09 |  | 4 | 3.4 |  | 2.6 | 35.36
[5 empty] | 2 | 4 |  | 2.6 | 20.8
|  |  | GAB 10 |  | 4 | 3.4 |  | 2.6 | 35.36
[5 empty] | 2 | 4 |  | 2.6 | 20.8
|  |  | GAB 11 |  | 4 | 3.4 |  | 2.6 | 35.36
[5 empty] | 2 | 4 |  | 2.6 | 20.8
|  |  | HALL |  | 2 | 35.77 |  | 1.1 | 78.69
DEDUÇÃO DE ABERTURAS
|  |  | PORTA DE ENTRADA P RECEPÇÃO |  | -1 | 3.1 |  | 3.22 | -9.98
|  |  | PORTA DO PLENÁRIO |  | -2 | 3.45 |  | 3.2 | -22.08
|  |  | WC MASC |  | -1 | 0.9 |  | 2.1 | -1.89
|  |  | WC FEM |  | -1 | 0.9 |  | 2.1 | -1.89
|  |  | PORTA DA CABINA |  | -1 | 1.9 |  | 1.4 | -2.66
|  |  | COMISSÃO |  | -1 | 0.8 |  | 2.1 | -1.68
[5 empty] | -1 | 1.1 |  | 1 | -1.1
|  |  | TELEFONIA |  | -1 | 0.8 |  | 2.1 | -1.68
[5 empty] | -1 | 1.8 |  | 1.1 | -1.98
|  |  | CONTABILIDADE |  | -2 | 0.8 |  | 2.1 | -3.36
|  |  | ADM |  | -2 | 0.8 |  | 2.1 | -3.36
[5 empty] | -1 | 1.85 |  | 1.1 | -2.04
|  |  | WC |  | -1 | 0.8 |  | 2.1 | -1.68
|  |  | WC |  | -1 | 0.8 |  | 2.1 | -1.68
|  |  | CASA DAS BOMBAS |  | -1 | 0.8 |  | 2.1 | -1.68
|  |  | SALA DE SOM |  | -1 | 0.8 |  | 2.1 | -1.68
[5 empty] | -1 | 1.75 |  | 1.1 | -1.93
[5 empty] | -1 | 0.7 |  | 1.1 | -0.77
|  |  | PLENÁRIO |  | -5 | 1.1 |  | 1 | -5.5
[5 empty] | -2 | 0.85 |  | 1 | -1.7
[5 empty] | -1 | 3.75 |  | 2.1 | -7.88
[5 empty] | -1 | 1.15 |  | 2.1 | -2.42
|  |  | SALA DE REUNIÃO |  | -2 | 1.6 |  | 2.1 | -6.72
[5 empty] | -1 | 3.2 |  | 0.5 | -1.6
|  |  | CORREDOR WCS |  | -3 | 0.7 |  | 2.1 | -4.41
[5 empty] | -1 | 0.8 |  | 2.1 | -1.68
|  |  | DEPÓSITO DE ÁGUA |  | -1 | 0.8 |  | 2.1 | -1.68
|  |  | SALA AO LADO DO DEPÓSITO DE ÁGUA |  | -1 | 0.8 |  | 2.1 | -1.68
|  |  | HALL DO COFFE |  | -1 | 0.8 |  | 2.1 | -1.68
|  |  | DML |  | -1 | 0.8 |  | 2.1 | -1.68
[5 empty] | -1 | 1.15 |  | 1 | -1.15
|  |  | DEPÓSITO |  | -1 | 0.8 |  | 2.1 | -1.68
[5 empty] | -1 | 1.15 |  | 1 | -1.15
|  |  | DORMITÓRIO 1 |  | -1 | 0.8 |  | 2.1 | -1.68
[5 empty] | -1 | 1.15 |  | 1 | -1.15
|  |  | DORMITÓRIO 2 |  | -1 | 0.8 |  | 2.1 | -1.68
[5 empty] | -1 | 1.15 |  | 1 | -1.15
|  |  | GAB 02 |  | -3 | 0.8 |  | 2.1 | -5.04
[5 empty] | -2 | 1.2 |  | 1.1 | -2.64
|  |  | GAB 03 |  | -3 | 0.8 |  | 2.1 | -5.04
[5 empty] | -2 | 1.2 |  | 1.1 | -2.64
|  |  | GAB 04 |  | -3 | 0.8 |  | 2.1 | -5.04
[5 empty] | -2 | 1.2 |  | 1.1 | -2.64
|  |  | DEPÓSITO |  | -1 | 0.8 |  | 2.1 | -1.68
[5 empty] | -1 | 1 |  | 0.6 | -0.6
|  |  | GAB 05 |  | -3 | 0.8 |  | 2.1 | -5.04
[5 empty] | -2 | 1.2 |  | 1.1 | -2.64
|  |  | GAB 06 |  | -3 | 0.8 |  | 2.1 | -5.04
[5 empty] | -2 | 1.2 |  | 1.1 | -2.64
|  |  | GAB 07 |  | -3 | 0.8 |  | 2.1 | -5.04
[5 empty] | -2 | 1.2 |  | 1.1 | -2.64
|  |  | GAB 08 |  | -3 | 0.8 |  | 2.1 | -5.04
[5 empty] | -2 | 1.2 |  | 1.1 | -2.64
|  |  | GAB 09 |  | -3 | 0.8 |  | 2.1 | -5.04
[5 empty] | -2 | 1.2 |  | 1.1 | -2.64
|  |  | GAB 10 |  | -3 | 0.8 |  | 2.1 | -5.04
[5 empty] | -2 | 1.2 |  | 1.1 | -2.64
|  |  | GAB 11 |  | -3 | 0.8 |  | 2.1 | -5.04
[5 empty] | -2 | 1.2 |  | 1.1 | -2.64
|  |  | HALL |  | -9 | 0.8 |  | 2.1 | -15.12
[5 empty] | -1 | 1.5 |  | 2.1 | -3.15
[5 empty] | -1 | 2.58 |  | 2.1 | -5.42
|  |  | Total item 9.3 | [5 empty] | 3897.81
9.4 | SINAPI | 95305 | TEXTURA ACRÍLICA, APLICAÇÃO MANUAL EM PAREDE, UMA DEMÃO. AF_09/2016 | M2 | [5 empty] | 914.25 | 12.16 | 14.73 | 13466.9 | 11.67 | 14.85 | 13576.61
Pintura das áreas sujeitas à chuva
|  |  | FACHADA |  |  | 5.7 |  | 7.3 | 41.61
[6 empty] | 1.29 |  | 7.3 | 9.42
[6 empty] | 22.22 |  | 0.82 | 18.22
[6 empty] | 17.03 |  | 2.37 | 40.36
[6 empty] | 0.55 |  | 3.08 | 1.69
|  |  | FACHADA LATERAL |  |  | 8.25 |  | 5.18 | 42.74
[6 empty] | 2.01 |  | 8.9 | 17.89
[6 empty] | 3.29 |  | 6.76 | 22.24
[6 empty] | 3.82 |  | 0.5 | 1.91
[6 empty] | 10.79 |  | 6.58 | 71
[6 empty] | 4.67 |  | 6.04 | 28.21
[6 empty] | 3.4 |  | 4.02 | 13.67
|  |  | ABERTURA ENTRE A PARTE ANTIGA E A NOVA |  | 2 | 35.47 |  | 4.9 | 347.61
|  |  | PAREDE EXTERNA AO PLENÁRIO |  |  | 1.87 |  | 4.9 | 9.16
[5 empty] | 2 | 3.29 |  | 4.9 | 32.24
[6 empty] | 3.1 |  | 4.9 | 15.19
[6 empty] | 7.9 |  | 4.9 | 38.71
[5 empty] | 2 | 3.35 |  | 4.9 | 32.83
[6 empty] | 3.55 |  | 4.9 | 17.4
[6 empty] | 5.03 |  | 4.9 | 24.65
|  |  | PAREDE DA CABINA |  |  | 0.54 |  | 4.9 | 2.65
[5 empty] | 2 | 1.65 |  | 4.9 | 16.17
[6 empty] | 1.9 |  | 4.9 | 9.31
[5 empty] | -2 | 1.15 |  | 1 | -2.3
[5 empty] | -1 | 0.77 |  | 1 | -0.77
[5 empty] | -1 | 0.8 |  | 2.1 | -1.68
|  |  | PAREDES PROXIMO A SALA DE REUNIÃO |  |  | 3.2 |  | 3 | 9.6
[6 empty] | 0.61 |  | 3 | 1.83
[6 empty] | 2.37 |  | 3 | 7.11
[5 empty] | 2 | 0.64 |  | 3 | 3.84
[6 empty] | 4.86 |  | 3 | 14.58
[6 empty] | 3.04 |  | 3 | 9.12
[6 empty] | 5.75 |  | 3 | 17.25
[6 empty] | 13.48 |  | 3 | 40.44
[5 empty] | -4 | 0.8 |  | 2.1 | -6.72
[5 empty] | -4 | 1.2 |  | 1 | -4.8
[5 empty] | -10 | 1.2 |  | 1 | -12
|  |  | DEDUÇÃO DE ABERTURAS |  | -1 | 3.22 |  | 3.1 | -9.98
[5 empty] | -5 | 1.33 |  | 0.5 | -3.33
[5 empty] | -1 | 2.35 |  | 1.2 | -2.82
|  |  | Total item 9.4 | [5 empty] | 914.25
9.5 | SINAPI | 95624 | APLICAÇÃO MANUAL DE TINTA LÁTEX ACRÍLICA EM SUPERFÍCIES EXTERNAS DE SACADA DE EDIFÍCIOS DE MÚLTIPLOS PAVIMENTOS, DUAS DEMÃOS. AF_11/2016 | M2 | [5 empty] | 285.46 | 17.24 | 20.88 | 5960.4 | 15.93 | 20.27 | 5786.27
|  |  | Pintura dos cobogós |  |  | Área
|  |  | FACHADA FRONTAL |  |  | 2.8 |  | 5.11 | 14.31
[6 empty] | 5.12 |  | 3.38 | 17.31
[6 empty] | 3.3 |  | 3.2 | 10.56
[6 empty] | 1.91 |  | 5.85 | 11.17
[6 empty] | 3.31 |  | 6.2 | 20.52
[6 empty] | 2.31 |  | 6.2 | 14.32
[6 empty] | 3.01 |  | 6.2 | 18.66
|  |  | DEDUÇÃO DE ABERTURAS |  | -1 | 2.2 |  | 2.1 | -4.62
|  |  | GUARITA |  | 2 | 0.5 |  | 2.88 | 2.88
[5 empty] | 2 | 9.59 |  | 0.5 | 9.59
|  |  | FACHADA LATERAL DIREITO |  |  | 2.8 |  | 4.15 | 11.62
[6 empty] | 5.58 |  | 0.69 | 3.85
[6 empty] | 5.68 |  | 0.69 | 3.92
[6 empty] | 5.68 |  | 0.69 | 3.92
[6 empty] | 5.68 |  | 0.69 | 3.92
|  |  | DEDUÇÃO DE ABERTURAS |  | -1 | 1.2 |  | 1.2 | -1.44
|  |  | FACHADA LATERAL ESQUERDO |  |  | 3.55 |  | 7.3 | 25.92
[6 empty] | 13.59 |  | 5.19 | 70.53
[6 empty] | 6.01 |  | 5.18 | 31.13
[5 empty] | 2 | 6.97 |  | 0.68 | 9.48
[5 empty] | 3 | 6.87 |  | 0.68 | 14.01
|  |  | DEDUÇÃO DE ABERTURA |  | -1 | 3.25 |  | 1.4 | -4.55
[5 empty] | -2 | 1.2 |  | 0.5 | -1.2
[5 empty] | -1 | 0.69 |  | 0.5 | -0.35
|  |  | Total item 9.5 | [5 empty] | 285.46
9.6 | SINAPI | 74065/3 | PINTURA ESMALTE BRILHANTE PARA MADEIRA, DUAS DEMAOS, SOBRE FUNDO NIVELADOR BRANCO | M2 | [5 empty] | 321.93 | 21.34 | 25.85 | 8321.89 | 19.96 | 25.4 | 8177.02
TÉRREO
|  |  | WC MASCULINO |  | 4 | 0.9 |  | 2.1 | 7.56
|  |  | WC FEMININO |  | 4 | 0.9 |  | 2.1 | 7.56
|  |  | COMISSÃO |  | 2 | 0.8 |  | 2.1 | 3.36
|  |  | TELEFONIA |  | 2 | 0.8 |  | 2.1 | 3.36
|  |  | CONTABILIDADE |  | 4 | 0.8 |  | 2.1 | 6.72
|  |  | ADM |  | 4 | 0.8 |  | 2.1 | 6.72
|  |  | WC'S ENTRE ADM E CONTABILIDADE |  | 4 | 0.8 |  | 2.1 | 6.72
|  |  | CASA DE BOMBAS |  | 2 | 0.8 |  | 2.1 | 3.36
|  |  | SALA DE SOM |  | 2 | 0.8 |  | 2.1 | 3.36
|  |  | PORTA DE ACESSO LATERAL AO PLENÁRIO |  | 2 | 1.15 |  | 2.1 | 4.83
|  |  | SALA DE REUNIÃO |  | 2 | 1.6 |  | 2.1 | 6.72
|  |  | WC MASCULINO PRÓXIMO AO PLENÁRIO |  | 2 | 0.7 |  | 2.1 | 2.94
|  |  | WC FEMININO PRÓXIMO AO PLENÁRIO |  | 2 | 0.7 |  | 2.1 | 2.94
|  |  | SALA AO LADO DO WC |  | 2 | 0.7 |  | 2.1 | 2.94
|  |  | DEPÓSITO DE ÁGUA |  | 2 | 0.8 |  | 2.1 | 3.36
|  |  | SALA AO LADO DO DEPÓSITO |  | 2 | 0.8 |  | 2.1 | 3.36
|  |  | WC FUNCIONÁRIO |  | 2 | 0.7 |  | 2.1 | 2.94
|  |  | PORTA DE ACESSO A ÁREA EXTERNA |  | 2 | 0.8 |  | 2.1 | 3.36
|  |  | DML |  | 2 | 0.8 |  | 2.1 | 3.36
|  |  | DEPÓSITO |  | 2 | 0.8 |  | 2.1 | 3.36
|  |  | DORMITÓRIO 1 |  | 2 | 0.8 |  | 2.1 | 3.36
|  |  | DORMITÓRIO 2 |  | 2 | 0.8 |  | 2.1 | 3.36
|  |  | PNE MASCULINO |  | 2 | 0.9 |  | 2.1 | 3.78
|  |  | PNE FEMININO |  | 2 | 0.9 |  | 2.1 | 3.78
|  |  | CONTROLADORIA |  | 2 | 0.8 |  | 2.1 | 3.36
|  |  | PROCURADORIA |  | 2 | 0.8 |  | 2.1 | 3.36
|  |  | SALA DOS COMPUTADORES |  | 2 | 0.8 |  | 2.1 | 3.36
|  |  | REFEITÓRIO |  | 4 | 2 |  | 2.1 | 16.8
|  |  | COZINHA |  | 4 | 0.8 |  | 2.1 | 6.72
1º PAVIMENTO
|  |  | RECEPÇÃO DO GAB DO PRESIDENTE |  | 2 | 0.8 |  | 2.1 | 3.36
|  |  | SALA DE REUNIÃO DO GAB DO PRESIDENTE |  | 2 | 2 |  | 2.1 | 8.4
[5 empty] | 2 | 0.7 |  | 2.1 | 2.94
|  |  | GAB DO PRESIDENTE |  | 2 | 0.8 |  | 2.1 | 3.36
|  |  | GAB 02 |  | 4 | 0.8 |  | 2.1 | 6.72
|  |  | GAB 03 |  | 4 | 0.8 |  | 2.1 | 6.72
|  |  | GAB 04 |  | 4 | 0.8 |  | 2.1 | 6.72
|  |  | GAB 05 |  | 4 | 0.8 |  | 2.1 | 6.72
|  |  | GAB 06 |  | 4 | 0.8 |  | 2.1 | 6.72
|  |  | GAB 07 |  | 4 | 0.8 |  | 2.1 | 6.72
|  |  | GAB 08 |  | 4 | 0.8 |  | 2.1 | 6.72
|  |  | GAB 09 |  | 4 | 0.8 |  | 2.1 | 6.72
|  |  | GAB 10 |  | 4 | 0.8 |  | 2.1 | 6.72
|  |  | GAB 11 |  | 4 | 0.8 |  | 2.1 | 6.72
|  |  | GAB 12 |  | 4 | 0.8 |  | 2.1 | 6.72
|  |  | GAB 13 |  | 4 | 0.8 |  | 2.1 | 6.72
|  |  | GAB 14 |  | 4 | 0.8 |  | 2.1 | 6.72
|  |  | GAB 15 |  | 4 | 0.8 |  | 2.1 | 6.72
|  |  | GAB 16 |  | 4 | 0.8 |  | 2.1 | 6.72
|  |  | GAB 17 |  | 4 | 0.8 |  | 2.1 | 6.72
|  |  | GAB 18 |  | 4 | 0.8 |  | 2.1 | 6.72
|  |  | GAB 19 |  | 4 | 0.8 |  | 2.1 | 6.72
|  |  | GAB 20 |  | 4 | 0.8 |  | 2.1 | 6.72
|  |  | GAB 21 |  | 4 | 0.8 |  | 2.1 | 6.72
|  |  | WC MASCULINO |  | 4 | 0.9 |  | 2.1 | 7.56
[5 empty] | 6 | 0.7 |  | 2.1 | 8.82
|  |  | WC FEMININO |  | 4 | 0.9 |  | 2.1 | 7.56
[5 empty] | 6 | 0.7 |  | 2.1 | 8.82
|  |  | Total item 9.6 | [5 empty] | 321.93
9.7 | SINAPI | 73924/3 | PINTURA ESMALTE FOSCO, DUAS DEMAOS, SOBRE SUPERFICIE METALICA | M2 | [5 empty] | 30.44 | 24.76 | 29.99 | 912.89 | 22.93 | 29.18 | 888.23
|  |  | Guarda-corpo |  |  | 42.6 | 0.3 |  | 12.78
|  |  | Área de esquadrias de ferro (Item 8.8) |  |  | 17.66 |  |  | 17.66
|  |  | Total item 9.7 | [5 empty] | 30.44
9.8 | SINAPI | 79499/001 | PINTURA POSTE RETO DE ACO 3,5 A 6M C/1 DEMAO D/TINTA GRAFITE C/PROPRIEDADES DE PRIMER E ACABAMENTO - OBS: C/ALTO TEOR DE ZARCAO. | m² | [5 empty] | 180.86 | 36.73 | 44.49 | 8046.46 | 33.8 | 43.01 | 7778.78
|  |  | Postes |  | 13 | 0.942 |  | 12 | 146.95
|  |  | Mastros |  | 3 | 0.942 |  | 12 | 33.91
|  |  | Total item 9.8 | [5 empty] | 180.86
9.9 | SINAPI | 88485 | APLICAÇÃO DE FUNDO SELADOR ACRÍLICO EM PAREDES, UMA DEMÃO. AF_06/2014 | M2 | [5 empty] | 2841.48 | 2.03 | 2.46 | 6990.04 | 1.93 | 2.46 | 6990.04
|  |  | área de chapisco total da obra |  | 2841.476 |  |  |  | 2841.48
|  |  | Total item 9.9 | [5 empty] | 2841.48
9.10 | SINAPI | 88482 | APLICAÇÃO DE FUNDO SELADOR LÁTEX PVA EM TETO, UMA DEMÃO. AF_06/2014 | M2 | [5 empty] | 1326.01 | 2.86 | 3.46 | 4587.99 | 2.76 | 3.51 | 4654.29
|  |  | mesma área do forro de gesso (Item 5.12) |  | 1326.01 |  |  |  | 1326.01
|  |  | Total item 9.10 | [5 empty] | 1326.01
9.11 | SINAPI | 74133/2 | EMASSAMENTO COM MASSA A OLEO, DUAS DEMAOS | M2 | [5 empty] | 271.11 | 18.09 | 21.91 | 5940.02 | 16.98 | 21.61 | 5858.68
TÉRREO
|  |  | WC MASCULINO |  | 4 | 0.9 |  | 2.1 | 7.56
|  |  | WC FEMININO |  | 4 | 0.9 |  | 2.1 | 7.56
|  |  | COMISSÃO |  | 2 | 0.8 |  | 2.1 | 3.36
|  |  | TELEFONIA |  | 2 | 0.8 |  | 2.1 | 3.36
|  |  | CONTABILIDADE |  | 4 | 0.8 |  | 2.1 | 6.72
|  |  | ADM |  | 4 | 0.8 |  | 2.1 | 6.72
|  |  | WC'S ENTRE ADM E CONTABILIDADE |  | 4 | 0.8 |  | 2.1 | 6.72
|  |  | CASA DE BOMBAS |  | 2 | 0.8 |  | 2.1 | 3.36
|  |  | SALA DE SOM |  | 2 | 0.8 |  | 2.1 | 3.36
|  |  | PORTA DE ACESSO LATERAL AO PLENÁRIO |  | 2 | 1.15 |  | 2.1 | 4.83
|  |  | SALA DE REUNIÃO |  | 2 | 1.6 |  | 2.1 | 6.72
|  |  | WC MASCULINO PRÓXIMO AO PLENÁRIO |  | 2 | 0.7 |  | 2.1 | 2.94
|  |  | WC FEMININO PRÓXIMO AO PLENÁRIO |  | 2 | 0.7 |  | 2.1 | 2.94
|  |  | SALA AO LADO DO WC |  | 2 | 0.7 |  | 2.1 | 2.94
|  |  | PORTA DE ACESSO A ÁREA EXTERNA |  | 2 | 0.8 |  | 2.1 | 3.36
|  |  | DML |  | 2 | 0.8 |  | 2.1 | 3.36
|  |  | DEPÓSITO |  | 2 | 0.8 |  | 2.1 | 3.36
|  |  | DORMITÓRIO 1 |  | 2 | 0.8 |  | 2.1 | 3.36
|  |  | DORMITÓRIO 2 |  | 2 | 0.8 |  | 2.1 | 3.36
1º PAVIMENTO
|  |  | RECEPÇÃO DO GAB DO PRESIDENTE |  | 2 | 0.8 |  | 2.1 | 3.36
|  |  | SALA DE REUNIÃO DO GAB DO PRESIDENTE |  | 2 | 2 |  | 2.1 | 8.4
[5 empty] | 2 | 0.7 |  | 2.1 | 2.94
|  |  | GAB DO PRESIDENTE |  | 2 | 0.8 |  | 2.1 | 3.36
|  |  | GAB 02 |  | 4 | 0.8 |  | 2.1 | 6.72
|  |  | GAB 03 |  | 4 | 0.8 |  | 2.1 | 6.72
|  |  | GAB 04 |  | 4 | 0.8 |  | 2.1 | 6.72
|  |  | GAB 05 |  | 4 | 0.8 |  | 2.1 | 6.72
|  |  | GAB 06 |  | 4 | 0.8 |  | 2.1 | 6.72
|  |  | GAB 07 |  | 4 | 0.8 |  | 2.1 | 6.72
|  |  | GAB 08 |  | 4 | 0.8 |  | 2.1 | 6.72
|  |  | GAB 09 |  | 4 | 0.8 |  | 2.1 | 6.72
|  |  | GAB 10 |  | 4 | 0.8 |  | 2.1 | 6.72
|  |  | GAB 11 |  | 4 | 0.8 |  | 2.1 | 6.72
|  |  | GAB 12 |  | 4 | 0.8 |  | 2.1 | 6.72
|  |  | GAB 13 |  | 4 | 0.8 |  | 2.1 | 6.72
|  |  | GAB 14 |  | 4 | 0.8 |  | 2.1 | 6.72
|  |  | GAB 15 |  | 4 | 0.8 |  | 2.1 | 6.72
|  |  | GAB 16 |  | 4 | 0.8 |  | 2.1 | 6.72
|  |  | GAB 17 |  | 4 | 0.8 |  | 2.1 | 6.72
|  |  | GAB 18 |  | 4 | 0.8 |  | 2.1 | 6.72
|  |  | GAB 19 |  | 4 | 0.8 |  | 2.1 | 6.72
|  |  | GAB 20 |  | 4 | 0.8 |  | 2.1 | 6.72
|  |  | GAB 21 |  | 4 | 0.8 |  | 2.1 | 6.72
|  |  | WC MASCULINO |  | 4 | 0.9 |  | 2.1 | 7.56
[5 empty] | 6 | 0.7 |  | 2.1 | 8.82
|  |  | WC FEMININO |  | 4 | 0.9 |  | 2.1 | 7.56
[5 empty] | 6 | 0.7 |  | 2.1 | 8.82
|  |  | Total item 9.11 | [5 empty] | 271.11
9.12 | SINAPI | 84665 | PINTURA ACRILICA PARA SINALIZAÇÃO HORIZONTAL EM PISO CIMENTADO | M2 | [5 empty] | 21.79 | 19.76 | 23.94 | 521.65 | 18.2 | 23.16 | 504.65
|  |  | marcação pcd |  | 7 | 1.7 | 1.7 |  | 20.23
|  |  | marcação idoso |  | 4 | 1.3 | 0.3 |  | 1.56
|  |  | Total item 9.12 | [5 empty] | 21.79
10.0 |  |  | INSTALAÇÕES ELÉTRICAS | [9 empty] | 320800.24 |  |  | 325988.73
10.1 | SINAPI | 93128 | PONTO DE ILUMINAÇÃO RESIDENCIAL INCLUINDO INTERRUPTOR SIMPLES, CAIXA ELÉTRICA, ELETRODUTO, CABO, RASGO, QUEBRA E CHUMBAMENTO (EXCLUINDO LUMINÁRIA E LÂMPADA). AF_01/2016 | UN | [5 empty] | 155 | 109.33 | 132.44 | 20528.2 | 101.33 | 128.93 | 19984.15
Ambientes internos do Térreo e Pav. Superior
Ambientes superior novos ampliados
|  |  | Presidente Gab. 01 |  | 3 |  |  |  | 3
|  |  | Recepção Gab. 01 |  | 1 |  |  |  | 1
|  |  | Reunião Gab. 01 |  | 1 |  |  |  | 1
|  |  | Wc Gab. 01 e Reunião |  | 3 |  |  |  | 3
|  |  | Gab. 02 |  | 4 |  |  |  | 4
|  |  | Gab. 03 |  | 4 |  |  |  | 4
|  |  | Gab. 04 |  | 4 |  |  |  | 4
|  |  | Gab. 05 |  | 4 |  |  |  | 4
|  |  | Gab. 06 |  | 4 |  |  |  | 4
|  |  | Gab. 07 |  | 4 |  |  |  | 4
|  |  | Gab. 08 |  | 4 |  |  |  | 4
|  |  | Gab. 09 |  | 4 |  |  |  | 4
|  |  | Gab. 10 |  | 4 |  |  |  | 4
|  |  | Gab. 11 |  | 4 |  |  |  | 4
|  |  | Gab. 12 |  | 4 |  |  |  | 4
|  |  | Gab. 13 |  | 4 |  |  |  | 4
|  |  | Gab. 14 |  | 4 |  |  |  | 4
|  |  | Gab. 15 |  | 4 |  |  |  | 4
|  |  | Gab. 16 |  | 4 |  |  |  | 4
|  |  | Gab. 17 |  | 4 |  |  |  | 4
|  |  | Gab. 18 |  | 4 |  |  |  | 4
|  |  | Gab. 19 |  | 4 |  |  |  | 4
|  |  | Gab. 20 |  | 4 |  |  |  | 4
|  |  | Gab. 21 |  | 4 |  |  |  | 4
|  |  | Banheiro Masculino |  | 12 |  |  |  | 12
|  |  | Banheiro Feminino |  | 7 |  |  |  | 7
|  |  | Depósito |  | 1 |  |  |  | 1
|  |  | Corredores e acessos |  | 22 |  |  |  | 22
|  |  | Escadas |  | 2 |  |  |  | 2
Ambientes da ampliaçao do Subsolo
|  |  | Garagem |  | 20 |  |  |  | 20
|  |  | Guarita |  | 3 |  |  |  | 3
|  |  | Total item 10.1 | [5 empty] | 155
10.2 | SINAPI | 91953 | INTERRUPTOR SIMPLES (1 MÓDULO), 10A/250V, INCLUINDO SUPORTE E PLACA - FORNECIMENTO E INSTALAÇÃO. AF_12/2015 | UN | [5 empty] | 63 | 21.25 | 25.74 | 1621.62 | 20.17 | 25.66 | 1616.58
Ambientes internos do Térreo e Pav. Superior
Ambientes superior novos ampliados
|  |  | Presidente Gab. 01 |  | 1 |  |  |  | 1
|  |  | Recepção Gab. 01 |  | 1 |  |  |  | 1
|  |  | Reunião Gab. 01 |  | 1 |  |  |  | 1
|  |  | Wc Gab. 01 |  | 1 |  |  |  | 1
|  |  | Gab. 02 |  | 2 |  |  |  | 2
|  |  | Gab. 03 |  | 2 |  |  |  | 2
|  |  | Gab. 04 |  | 2 |  |  |  | 2
|  |  | Gab. 05 |  | 2 |  |  |  | 2
|  |  | Gab. 06 |  | 2 |  |  |  | 2
|  |  | Gab. 07 |  | 2 |  |  |  | 2
|  |  | Gab. 08 |  | 2 |  |  |  | 2
|  |  | Gab. 09 |  | 2 |  |  |  | 2
|  |  | Gab. 10 |  | 2 |  |  |  | 2
|  |  | Gab. 11 |  | 2 |  |  |  | 2
|  |  | Gab. 12 |  | 2 |  |  |  | 2
|  |  | Gab. 13 |  | 2 |  |  |  | 2
|  |  | Gab. 14 |  | 2 |  |  |  | 2
|  |  | Gab. 15 |  | 2 |  |  |  | 2
|  |  | Gab. 16 |  | 2 |  |  |  | 2
|  |  | Gab. 17 |  | 2 |  |  |  | 2
|  |  | Gab. 18 |  | 2 |  |  |  | 2
|  |  | Gab. 19 |  | 2 |  |  |  | 2
|  |  | Gab. 20 |  | 2 |  |  |  | 2
|  |  | Gab. 21 |  | 2 |  |  |  | 2
|  |  | Banheiro Feminino |  | 1 |  |  |  | 1
|  |  | Corredores e acessos |  | 3 |  |  |  | 3
Ambientes da ampliaçao do Subsolo
|  |  | Guarita |  | 1 |  |  |  | 1
|  |  | Lixo |  | 1 |  |  |  | 1
|  |  | Parte antinga |  | 13 |  |  |  | 13
|  |  | Total item 10.2 | [5 empty] | 63
10.3 | SINAPI | 91959 | INTERRUPTOR SIMPLES (2 MÓDULOS), 10A/250V, INCLUINDO SUPORTE E PLACA - FORNECIMENTO E INSTALAÇÃO. AF_12/2015 | UN | [5 empty] | 3 | 33.67 | 40.79 | 122.37 | 32 | 40.72 | 122.16
Ambientes da ampliaçao do Subsolo
|  |  | Corredores e acessos |  | 1 |  |  |  | 1
|  |  | Parte antinga |  | 2 |  |  |  | 2
3
10.4 | SINAPI | 91967 | INTERRUPTOR SIMPLES (3 MÓDULOS), 10A/250V, INCLUINDO SUPORTE E PLACA - FORNECIMENTO E INSTALAÇÃO. AF_12/2015 | UN | [5 empty] | 5 | 46.09 | 55.83 | 279.15 | 43.83 | 55.77 | 278.85
Ambientes da ampliaçao do Subsolo
|  |  | Corredores e acessos |  | 2 |  |  |  | 2
|  |  | Parte antinga |  | 3 |  |  |  | 3
|  |  | Total item 10.4 | [5 empty] | 5
10.5 | SINAPI | 93145 | PONTO DE ILUMINAÇÃO E TOMADA, RESIDENCIAL, INCLUINDO INTERRUPTOR SIMPLES E TOMADA 10A/250V, CAIXA ELÉTRICA, ELETRODUTO, CABO, RASGO, QUEBRA E CHUMBAMENTO (EXCLUINDO LUMINÁRIA E LÂMPADA). AF_01/2016 | UN | [5 empty] | 4 | 164.62 | 199.42 | 797.68 | 154.22 | 196.23 | 784.92
Ambientes internos do Térreo e Pav. Superior
|  |  | Wc da reunião |  | 1 |  |  |  | 1
Ambientes da ampliaçao do Subsolo
|  |  | Sala ao lado Bwc Func. |  | 1 |  |  |  | 1
|  |  | Lixo |  | 1 |  |  |  | 1
|  |  | Wc da guarita |  | 1 |  |  |  | 1
|  |  | Total item 10.5 | [5 empty] | 4
10.6 | SINAPI | 92023 | INTERRUPTOR SIMPLES (1 MÓDULO) COM 1 TOMADA DE EMBUTIR 2P+T 10 A, INCLUINDO SUPORTE E PLACA - FORNECIMENTO E INSTALAÇÃO. AF_12/2015 | UN | [5 empty] | 4 | 37.48 | 45.4 | 181.6 | 35.52 | 45.2 | 180.8
|  |  | Parte antiga |  | 4 |  |  |  | 4
|  |  | Total item 10.6 | [5 empty] | 4
10.7 | SINAPI | 91954 | INTERRUPTOR PARALELO (1 MÓDULO), 10A/250V, SEM SUPORTE E SEM PLACA - FORNECIMENTO E INSTALAÇÃO. AF_12/2015 | UN | [5 empty] | 1 | 19.46 | 23.57 | 23.57 | 18.35 | 23.35 | 23.35
Ambientes internos do Térreo e Pav. Superior
|  |  | Corredores e acessos |  | 1 |  |  |  | 1
|  |  | Total item 10.7 | [5 empty] | 1
10.8 | SINAPI | 93139 | PONTO DE ILUMINAÇÃO RESIDENCIAL INCLUINDO INTERRUPTOR PARALELO (2 MÓDULOS), CAIXA ELÉTRICA, ELETRODUTO, CABO, RASGO, QUEBRA E CHUMBAMENTO (EXCLUINDO LUMINÁRIA E LÂMPADA). AF_01/2016 | UN | [5 empty] | 3 | 158.41 | 191.9 | 575.7 | 148.1 | 188.44 | 565.32
Ambientes internos do Térreo e Pav. Superior
|  |  | Corredores e acessos |  | 2 |  |  |  | 2
|  |  | Wc guarita |  | 1 |  |  |  | 1
|  |  | Total item 10.8 | [5 empty] | 3
10.9 | SINAPI | 93141 | PONTO DE TOMADA RESIDENCIAL INCLUINDO TOMADA 10A/250V, CAIXA ELÉTRICA, ELETRODUTO, CABO, RASGO, QUEBRA E CHUMBAMENTO. AF_01/2016 | UN | [5 empty] | 354 | 134.34 | 162.74 | 57609.96 | 125.29 | 159.42 | 56434.68
Ambientes internos do Térreo e Pav. Superior
Ambientes superior novos ampliados
|  |  | Presidente Gab. 01 |  | 6 |  |  |  | 6
|  |  | Recepção Gab. 01 |  | 4 |  |  |  | 4
|  |  | Reunião Gab. 01 |  | 5 |  |  |  | 5
|  |  | Wc Gab. 01 e Reunião |  | 3 |  |  |  | 3
|  |  | Gab. 02 |  | 15 |  |  |  | 15
|  |  | Gab. 03 |  | 15 |  |  |  | 15
|  |  | Gab. 04 |  | 15 |  |  |  | 15
|  |  | Gab. 05 |  | 15 |  |  |  | 15
|  |  | Gab. 06 |  | 14 |  |  |  | 14
|  |  | Gab. 07 |  | 15 |  |  |  | 15
|  |  | Gab. 08 |  | 15 |  |  |  | 15
|  |  | Gab. 09 |  | 15 |  |  |  | 15
|  |  | Gab. 10 |  | 15 |  |  |  | 15
|  |  | Gab. 11 |  | 15 |  |  |  | 15
|  |  | Gab. 12 |  | 15 |  |  |  | 15
|  |  | Gab. 13 |  | 15 |  |  |  | 15
|  |  | Gab. 14 |  | 15 |  |  |  | 15
|  |  | Gab. 15 |  | 15 |  |  |  | 15
|  |  | Gab. 16 |  | 15 |  |  |  | 15
|  |  | Gab. 17 |  | 15 |  |  |  | 15
|  |  | Gab. 18 |  | 15 |  |  |  | 15
|  |  | Gab. 19 |  | 15 |  |  |  | 15
|  |  | Gab. 20 |  | 15 |  |  |  | 15
|  |  | Gab. 21 |  | 15 |  |  |  | 15
|  |  | Banheiro Masculino |  | 1 |  |  |  | 1
|  |  | Banheiro Feminino |  | 1 |  |  |  | 1
|  |  | Depósito |  | 1 |  |  |  | 1
|  |  | Corredores e acessos |  | 10 |  |  |  | 10
Ambientes da ampliaçao do Subsolo
|  |  | Guarita |  | 4 |  |  |  | 4
|  |  | Lixo |  | 1 |  |  |  | 1
Pontos das iluminação em led
|  |  | Gab. 17 |  | 2 |  |  |  | 2
|  |  | Gab. 18 |  | 2 |  |  |  | 2
|  |  | Gab. 19 |  | 2 |  |  |  | 2
|  |  | Gab. 20 |  | 2 |  |  |  | 2
|  |  | Gab. 21 |  | 2 |  |  |  | 2
|  |  | Corredores |  | 9 |  |  |  | 9
|  |  | Total item 10.9 | [5 empty] | 354
10.10 | SINAPI | 91996 | TOMADA MÉDIA DE EMBUTIR (1 MÓDULO), 2P+T 10 A, INCLUINDO SUPORTE E PLACA - FORNECIMENTO E INSTALAÇÃO. AF_12/2015 | UN | [5 empty] | 45 | 25.09 | 30.39 | 1367.55 | 23.72 | 30.18 | 1358.1
|  |  | Parte antinga |  | 45 |  |  |  | 45
|  |  | Total item 10.10 | [5 empty] | 45
10.11 | SINAPI | 93144 | PONTO DE UTILIZAÇÃO DE EQUIPAMENTOS ELÉTRICOS, RESIDENCIAL, INCLUINDO SUPORTE E PLACA, CAIXA ELÉTRICA, ELETRODUTO, CABO, RASGO, QUEBRA E CHUMBAMENTO. AF_01/2016 | UN | [5 empty] | 55 | 176.88 | 214.27 | 11784.85 | 167.11 | 212.63 | 11694.65
Pontos dos ar-condicionados
Ambientes superior novos ampliados
|  |  | Presidente Gab. 01 |  | 1 |  |  |  | 1
|  |  | Recepção Gab. 01 |  | 1 |  |  |  | 1
|  |  | Reunião Gab. 01 |  | 1 |  |  |  | 1
|  |  | Gab. 02 |  | 2 |  |  |  | 2
|  |  | Gab. 03 |  | 2 |  |  |  | 2
|  |  | Gab. 04 |  | 2 |  |  |  | 2
|  |  | Gab. 05 |  | 2 |  |  |  | 2
|  |  | Gab. 06 |  | 2 |  |  |  | 2
|  |  | Gab. 07 |  | 2 |  |  |  | 2
|  |  | Gab. 08 |  | 2 |  |  |  | 2
|  |  | Gab. 09 |  | 2 |  |  |  | 2
|  |  | Gab. 10 |  | 2 |  |  |  | 2
|  |  | Gab. 11 |  | 2 |  |  |  | 2
|  |  | Gab. 12 |  | 2 |  |  |  | 2
|  |  | Gab. 13 |  | 2 |  |  |  | 2
|  |  | Gab. 14 |  | 2 |  |  |  | 2
|  |  | Gab. 15 |  | 2 |  |  |  | 2
|  |  | Gab. 16 |  | 2 |  |  |  | 2
|  |  | Gab. 17 |  | 2 |  |  |  | 2
|  |  | Gab. 18 |  | 2 |  |  |  | 2
|  |  | Gab. 19 |  | 2 |  |  |  | 2
|  |  | Gab. 20 |  | 2 |  |  |  | 2
|  |  | Gab. 21 |  | 2 |  |  |  | 2
Ambientes da ampliaçao do Subsolo
|  |  | Guarita |  | 1 |  |  |  | 1
|  |  | Plataforma |  | 2 |  |  |  | 2
|  |  | Parte antiga |  | 2 |  |  |  | 2
|  |  | Pisos(COMPUTADOR) |  | 7 |  |  |  | 7
|  |  | Total item 10.11 | [5 empty] | 55
10.12 | SINAPI | 98307 | TOMADA DE REDE RJ45 - FORNECIMENTO E INSTALAÇÃO. AF_11/2019 | UN | [5 empty] | 124 | 41.53 | 50.31 | 6238.44 | 40.78 | 51.89 | 6434.36
PONTO DE TELEFONE RJ11
Ambientes internos do Térreo e Pav. Superior
Ambientes superior novos ampliados
|  |  | Presidente Gab. 01 |  | 1 |  |  |  | 1
|  |  | Recepção Gab. 01 |  | 1 |  |  |  | 1
|  |  | Gab. 02 |  | 3 |  |  |  | 3
|  |  | Gab. 03 |  | 3 |  |  |  | 3
|  |  | Gab. 04 |  | 3 |  |  |  | 3
|  |  | Gab. 05 |  | 2 |  |  |  | 2
|  |  | Gab. 06 |  | 3 |  |  |  | 3
|  |  | Gab. 07 |  | 3 |  |  |  | 3
|  |  | Gab. 08 |  | 3 |  |  |  | 3
|  |  | Gab. 09 |  | 3 |  |  |  | 3
|  |  | Gab. 10 |  | 3 |  |  |  | 3
|  |  | Gab. 11 |  | 3 |  |  |  | 3
|  |  | Gab. 12 |  | 3 |  |  |  | 3
|  |  | Gab. 13 |  | 3 |  |  |  | 3
|  |  | Gab. 14 |  | 3 |  |  |  | 3
|  |  | Gab. 15 |  | 3 |  |  |  | 3
|  |  | Gab. 16 |  | 3 |  |  |  | 3
|  |  | Gab. 17 |  | 3 |  |  |  | 3
|  |  | Gab. 18 |  | 3 |  |  |  | 3
|  |  | Gab. 19 |  | 3 |  |  |  | 3
|  |  | Gab. 20 |  | 3 |  |  |  | 3
|  |  | Gab. 21 |  | 3 |  |  |  | 3
Ambientes da ampliaçao do Subsolo
|  |  | Garagem / acessos |  | 1 |  |  |  | 1
PONTO DE DADOS RJ45
Ambientes internos do Térreo e Pav. Superior
Ambientes superior novos ampliados
|  |  | Presidente Gab. 01 |  | 1 |  |  |  | 1
|  |  | Recepção Gab. 01 |  | 1 |  |  |  | 1
|  |  | Reunião Gab. 01 |  | 1 |  |  |  | 1
|  |  | Gab. 02 |  | 3 |  |  |  | 3
|  |  | Gab. 03 |  | 3 |  |  |  | 3
|  |  | Gab. 04 |  | 3 |  |  |  | 3
|  |  | Gab. 05 |  | 2 |  |  |  | 2
|  |  | Gab. 06 |  | 3 |  |  |  | 3
|  |  | Gab. 07 |  | 3 |  |  |  | 3
|  |  | Gab. 08 |  | 3 |  |  |  | 3
|  |  | Gab. 09 |  | 3 |  |  |  | 3
|  |  | Gab. 10 |  | 3 |  |  |  | 3
|  |  | Gab. 11 |  | 3 |  |  |  | 3
|  |  | Gab. 12 |  | 3 |  |  |  | 3
|  |  | Gab. 13 |  | 3 |  |  |  | 3
|  |  | Gab. 14 |  | 3 |  |  |  | 3
|  |  | Gab. 15 |  | 3 |  |  |  | 3
|  |  | Gab. 16 |  | 3 |  |  |  | 3
|  |  | Gab. 17 |  | 3 |  |  |  | 3
|  |  | Gab. 18 |  | 3 |  |  |  | 3
|  |  | Gab. 19 |  | 3 |  |  |  | 3
|  |  | Gab. 20 |  | 3 |  |  |  | 3
|  |  | Gab. 21 |  | 3 |  |  |  | 3
|  |  | Total item 10.12 | [5 empty] | 124
10.13 | SINAPI | 100561 | QUADRO DE DISTRIBUICAO PARA TELEFONE N.3, 40X40X12CM EM CHAPA METALICA, DE EMBUTIR, SEM ACESSORIOS, PADRAO TELEBRAS, FORNECIMENTO E INSTALAÇÃO. AF_11/2019 | UN | [5 empty] | 1 | 117.29 | 142.09 | 142.09 | 113.56 | 144.49 | 144.49
Ambientes internos do Térreo e Pav. Superior
|  |  | Depósito |  | 1 |  |  |  | 1
|  |  | Total item 10.13 | [5 empty] | 1
10.14 | COMPOSIÇÃO | COMP-019 | FORNECIMENTO DE LUMINARIA ARANDELA DE ALUMINIO FUNDIDO COM GRADE, COR BRANCA, AE 01 (P) 15W, LUMALUX OU SIM., INCLUSIVE LAMPADA FLUORESCENTE COMPACTA ELETRONICA DE 15W, DEMAIS ACESSORIOS E INSTALACAO. | cj | [5 empty] | 14 | 74.24 | 89.93 | 1259.02 | 69.91 | 88.95 | 1245.3
|  |  | Luminárias arandelas de parede externa (tartaruga) |  | 9 |  |  |  | 9
|  |  | Parte antiga |  | 5 |  |  |  | 5
|  |  | Total item 10.14 | [5 empty] | 14
10.15 | SINAPI | 74246/001 | REFLETOR RETANGULAR FECHADO COM LAMPADA VAPOR METALICO 400 W | un | [5 empty] | 5 | 294.52 | 356.78 | 1783.9 | 287.3 | 365.56 | 1827.8
[5 empty] | 5 |  |  |  | 5
|  |  | Total item 10.15 | [5 empty] | 5 | [12 empty] | 0
10.16 | SINAPI | 83399 | RELE FOTOELETRICO P/ COMANDO DE ILUMINACAO EXTERNA 220V/1000W - FORNECIMENTO E INSTALACAO | un | [5 empty] | 7 | 29.83 | 36.14 | 252.98 | 28.53 | 36.3 | 254.1
[5 empty] | 7 |  |  |  | 7
|  |  | Total item 10.16 | [5 empty] | 7 | [12 empty] | 0
10.17 | SINAPI | 3953/008 | LUMINÁRIAS TIPO CALHA, DE SOBREPOR, COM REATORES DE PARTIDA RÁPIDA E LÂMPADAS FLUORESCENTES 2X2X36W, COMPLETAS, FORNECIMENTO E INSTALAÇÃO | un | [5 empty] | 97 | 181.57 | 219.95 | 21335.15 | 176.58 | 224.68 | 21793.96
Ambientes internos do Térreo e Pav. Superior
Ambientes superior novos ampliados
|  |  | Presidente Gab. 01 |  | 1 |  |  |  | 1
|  |  | Recepção Gab. 01 |  | 1 |  |  |  | 1
|  |  | Gab. 02 |  | 4 |  |  |  | 4
|  |  | Gab. 03 |  | 4 |  |  |  | 4
|  |  | Gab. 04 |  | 4 |  |  |  | 4
|  |  | Gab. 05 |  | 4 |  |  |  | 4
|  |  | Gab. 06 |  | 4 |  |  |  | 4
|  |  | Gab. 07 |  | 4 |  |  |  | 4
|  |  | Gab. 08 |  | 4 |  |  |  | 4
|  |  | Gab. 09 |  | 4 |  |  |  | 4
|  |  | Gab. 10 |  | 4 |  |  |  | 4
|  |  | Gab. 11 |  | 4 |  |  |  | 4
|  |  | Gab. 12 |  | 4 |  |  |  | 4
|  |  | Gab. 13 |  | 4 |  |  |  | 4
|  |  | Gab. 14 |  | 4 |  |  |  | 4
|  |  | Gab. 15 |  | 4 |  |  |  | 4
|  |  | Gab. 16 |  | 4 |  |  |  | 4
|  |  | Gab. 17 |  | 4 |  |  |  | 4
|  |  | Gab. 18 |  | 4 |  |  |  | 4
|  |  | Gab. 19 |  | 4 |  |  |  | 4
|  |  | Gab. 20 |  | 4 |  |  |  | 4
|  |  | Gab. 21 |  | 4 |  |  |  | 4
|  |  | Depósito |  | 1 |  |  |  | 1
|  |  | Escadas |  | 1 |  |  |  | 1
|  |  | Wc Guarita |  | 1 |  |  |  | 1
|  |  | contabilidade |  | 12 |  |  |  | 12
|  |  | Total item 10.17 | [5 empty] | 97
10.18 | SINAPI | 73953/4 | LUMINÁRIAS TIPO CALHA, DE SOBREPOR, COM REATORES DE PARTIDA RÁPIDA E LÂMPADAS FLUORESCENTES 2X2X18W, COMPLETAS, FORNECIMENTO E INSTALAÇÃO | UN | [5 empty] | 33 | 137.21 | 166.22 | 5485.26 | 132.79 | 168.96 | 5575.68
Ambientes internos do Térreo e Pav. Superior
Ambientes superior novos ampliados
|  |  | Escadas |  | 1 |  |  |  | 1
Ambientes da ampliaçao do Subsolo
|  |  | Garagem |  | 20 |  |  |  | 20
|  |  | Guarita |  | 2 |  |  |  | 2
|  |  | Parte antinga |  | 10 |  |  |  | 10
|  |  | Total item 10.18 | [5 empty] | 33
10.19 | COMPOSIÇÃO | COMP-004 | LUMINÁRIA LED DE EMBUTIDO LED 17X17- FORNECIMENTO E INSTALACAO | un | [5 empty] | 16 | 44.5279 | 53.94 | 863.04 | 42.7229 | 54.36 | 869.76
Ambientes internos do Térreo e Pav. Superior
|  |  | Reunião Gab. 01 |  | 2 |  |  |  | 2
|  |  | Wc Gab. 01 |  | 1 |  |  |  | 1
|  |  | Banheiro Masculino |  | 7 |  |  |  | 7
|  |  | Banheiro Feminino |  | 4 |  |  |  | 4
|  |  | Parte antinga |  | 2 |  |  |  | 2
|  |  | Total item 10.19 | [5 empty] | 16
10.20 | COMPOSIÇÃO | COMP-005 | LUMINÁRIA LED DE EMBUTIDO LED 30X30 - FORNECIMENTO E INSTALACAO | un | [5 empty] | 65 | 57.3379 | 69.46 | 4514.9 | 55.5329 | 70.66 | 4592.9
Ambientes internos do Térreo e Pav. Superior
|  |  | Corredores e acessos |  | 22 |  |  |  | 22
Ambientes da ampliaçao do Subsolo
|  |  | Wc PNE Masc. |  | 1 |  |  |  | 1
|  |  | Wc PNE Fem. |  | 1 |  |  |  | 1
|  |  | Depósito Água |  | 1 |  |  |  | 1
|  |  | Sala ao lado Bwc Func. |  | 1 |  |  |  | 1
|  |  | Parte antinga |  | 39 |  |  |  | 39
|  |  | Total item 10.20 | [5 empty] | 65
10.21 | COMPOSIÇÃO | COMP-020 | FORNECIMENTO DE LUMINARIA QUADRADA DE SOBREPOR DE ALUMINIO PINTADO,DIFUSOR DE VIDRO FOSCO, COR BRANCA, PFD 12 2X20W,LUMALUX OU SIM INLUSIVE LAMPADAS FLUORESCENTE COMPACTA ELETRONICA DE 20W, DEMAIS ACESSORIOS E INSTALACAO | un | [5 empty] | 3 | 204.31 | 247.5 | 742.5 | 198.9 | 253.08 | 759.24
Ambientes da ampliaçao do Subsolo
|  |  | Wc PNE Masc. |  | 1 |  |  |  | 1
|  |  | Wc PNE Fem. |  | 1 |  |  |  | 1
|  |  | Coffe / circulação |  | 1 |  |  |  | 1
|  |  | Total item 10.21 | [5 empty] | 3
10.22 | COMPOSIÇÃO | COMP-021 | SISTEMA DE ILUMINAÇÃO COM LED BRANCO PARA FIXAÇÃO LATERAL EM LINHA COM DISPERSÃO A 90 GRAUS E SUPORTE DE ALUMÍNIO, ALIMENTAÇÃO POR DRIVER REMOTO EM CORRENTE CONTÍNUA | m | [5 empty] | 86 | 654.33 | 792.66 | 68168.76 | 643.5 | 818.79 | 70415.94
Ambientes internos do Térreo e Pav. Superior
|  |  | Gab. 17 |  | 2 | 2 |  |  | 4
|  |  | Gab. 18 |  | 2 | 2 |  |  | 4
|  |  | Gab. 19 |  | 2 | 2 |  |  | 4
|  |  | Gab. 20 |  | 2 | 2 |  |  | 4
|  |  | Gab. 21 |  | 2 | 2 |  |  | 4
|  |  | Corredores |  | 9 | 2 |  |  | 18
|  |  | Parte antinga |  | 24 | 2 |  |  | 48
|  |  | Total item 10.22 | [5 empty] | 86
10.23 | EMLURB | 18.25.091 | FORNECIMENTO DE LUMINARIA REDONDA DE EMBUTIR DE ALUMINIO PINTADO E DIFUSOR DE VIDRO FOSCO COR BRANCA, EDR 30-2X20W, LUMALUX OU SIM.,INCLUSIVE LAMPADAS FLUORESCENTE COMPACTA ELETRONICA DE 20W, DEMAIS ACESSORIOS E INSTALACAO | un | [5 empty] | 10 | 129.3 | 156.63 | 1566.3 | 124.2 | 158.03 | 1580.3
Ambientes internos do Térreo e Pav. Superior
Ambientes superior novos ampliados
|  |  | Wc Gab. 01 e Reunião |  | 2 |  |  |  | 2
|  |  | Banheiro Masculino |  | 5 |  |  |  | 5
|  |  | Banheiro Feminino |  | 3 |  |  |  | 3
|  |  | Total item 10.23 | [5 empty] | 10
10.24 | SINAPI | 97600 | REFLETOR EM ALUMÍNIO COM SUPORTE E ALÇA, LÂMPADA 125 W - FORNECIMENTO E INSTALAÇÃO PARA PISO. | UN | [5 empty] | 40 | 242.86 | 294.2 | 11768 | 241.71 | 307.55 | 12302
Áreas externas
|  |  | Lixo |  | 3 |  |  |  | 3
|  |  | Porta de entrada pedestre |  | 2 |  |  |  | 2
|  |  | Porta de entrada de veículos |  | 2 |  |  |  | 2
|  |  | Fachada Principal |  | 6 |  |  |  | 6
|  |  | Fachada lateral e posteriores ao estacionamento |  | 27 |  |  |  | 27
|  |  | Total item 10.24 | [5 empty] | 40
10.25 | COMPOSIÇÃO | COMP-018 | FORNECIMENTO E ASSENTAMENTO DE CAIXA PARA MEDICAO TRIFASICA (PADRAO CELPE). | un | [5 empty] | 1 | 144.18 | 174.66 | 174.66 | 140.57 | 178.86 | 178.86
|  |  | Ligação elétrica |  | 1 |  |  |  | 1
|  |  | Total item 10.25 | [5 empty] | 1
10.26 | SINAPI | 74131/001 | QUADRO DE DISTRIBUICAO DE ENERGIA DE EMBUTIR, EM CHAPA METALICA, PARA 3 DISJUNTORES TERMOMAGNETICOS MONOPOLARES SEM BARRAMENTO FORNECIMENTO E INSTALACAO | un | [5 empty] | 1 | 55.82 | 67.62 | 67.62 | 52.21 | 66.43 | 66.43
|  |  | QD7 (Quadro de Iluminação 03) |  | 1 |  |  |  | 1
|  |  | Total item 10.26 | [5 empty] | 1
10.27 | SIANPI | 74131/004 | QUADRO DE DISTRIBUICAO DE ENERGIA DE EMBUTIR, EM CHAPA METALICA, PARA 18 DISJUNTORES TERMOMAGNETICOS MONOPOLARES, COM BARRAMENTO TRIFASICO E NEUTRO, FORNECIMENTO E INSTALACAO | un | [5 empty] | 12 | 348.06 | 421.64 | 5059.68 | 339.03 | 431.38 | 5176.56
|  |  | QD5 (Quadro de Iluminação 01) |  | 1 |  |  |  | 1
|  |  | QD6 (Quadro de Iluminação 02) |  | 1 |  |  |  | 1
|  |  | QD12 |  | 5 |  |  |  | 5
|  |  | Recepção (Quadro de distribuição recepção) |  | 1 |  |  |  | 1
|  |  | QD8 (Quadro da guarita) |  | 1 |  |  |  | 1
|  |  | QD10 (Quadro de iluminação 03) |  | 1 |  |  |  | 1
|  |  | QD11 (Quadro de distribuição auditório) |  | 1 |  |  |  | 1
|  |  | QD14 (Quadro geral baixa tensão) |  | 1 |  |  |  | 1
|  |  | Total item 10.27 | [5 empty] | 12
10.28 | SINAPI | 74131/005 | QUADRO DE DISTRIBUICAO DE ENERGIA DE EMBUTIR, EM CHAPA METALICA, PARA 24 DISJUNTORES TERMOMAGNETICOS MONOPOLARES, COM BARRAMENTO TRIFASICO E NEUTRO, FORNECIMENTO E INSTALACAO | un | [5 empty] | 3 | 404.34 | 489.82 | 1469.46 | 393.51 | 500.7 | 1502.1
|  |  | QD1 (Quadro de distribuição de ar condicionado 01) |  | 1 |  |  |  | 1
|  |  | QD2 (Quadro de distribuição de força e luz 01) |  | 1 |  |  |  | 1
|  |  | QD4 (Quadro de distribuição de ar condicionado 02) |  | 1 |  |  |  | 1
|  |  | Total item 10.28 | [5 empty] | 3
10.29 | SINAPI | 74131/006 | QUADRO DE DISTRIBUICAO DE ENERGIA DE EMBUTIR, EM CHAPA METALICA, PARA 32 DISJUNTORES TERMOMAGNETICOS MONOPOLARES, COM BARRAMENTO TRIFASICO E NEUTRO, FORNECIMENTO E INSTALACAO | un | [5 empty] | 3 | 776.11 | 940.18 | 2820.54 | 763.47 | 971.44 | 2914.32
|  |  | QD3 (Quadro de distribuição força e luz 02) |  | 1 |  |  |  | 1
|  |  | QD9 (Quadro distribuição força e luz) |  | 1 |  |  |  | 1
|  |  | QD12 |  | 1 |  |  |  | 1
|  |  | Total item 10.29 | [5 empty] | 3
10.30 | SINAPI | 93656 | DISJUNTOR MONOPOLAR TIPO DIN, CORRENTE NOMINAL DE 25A - FORNECIMENTO E INSTALAÇÃO. AF_04/2016 | un | [5 empty] | 174 | 11.42 | 13.83 | 2406.42 | 11.18 | 14.23 | 2476.02
|  |  | QD1 (Quadro de distribuição de ar condicionado 01) |  | 20 |  |  |  | 20
|  |  | QD2 (Quadro de distribuição de força e luz 01) |  | 22 |  |  |  | 22
|  |  | QD3 (Quadro de distribuição força e luz 02) |  | 28 |  |  |  | 28
|  |  | QD4 (Quadro de distribuição de ar condicionado 02) |  | 23 |  |  |  | 23
|  |  | QD5 (Quadro de Iluminação 01) |  | 5 |  |  |  | 5
|  |  | QD6 (Quadro de Iluminação 02) |  | 5 |  |  |  | 5
|  |  | QD7 (Quadro de Iluminação 03) |  | 2 |  |  |  | 2
|  |  | QD8 (Quadro da guarita) |  | 12 |  |  |  | 12
|  |  | QD9 (Quadro distribuição força e luz) |  | 26 |  |  |  | 26
|  |  | QD10 (Quadro de iluminação 03) |  | 8 |  |  |  | 8
|  |  | QD11 (Quadro de distribuição auditório) |  | 12 |  |  |  | 12
|  |  | QD12 |  | 5 |  |  |  | 5
|  |  | QD14 (Quadro geral baixa tensão) |  | 2 |  |  |  | 2
|  |  | Recepção (Quadro de distribuição recepção) |  | 4 |  |  |  | 4
|  |  | Total item 10.30 | [5 empty] | 174
10.31 | SINAPI | 93658 | DISJUNTOR MONOPOLAR TIPO DIN, CORRENTE NOMINAL DE 40A - FORNECIMENTO E INSTALAÇÃO. AF_04/2016 | un | [5 empty] | 8 | 18.07 | 21.89 | 175.12 | 17.58 | 22.37 | 178.96
|  |  | QD14 (Quadro geral baixa tensão) |  | 7 |  |  |  | 7
|  |  | Recepção (Quadro de distribuição recepção) |  | 1 |  |  |  | 1
|  |  | Total item 10.31 | [5 empty] | 8
10.32 | SINAPI | 74130/010 | DISJUNTOR TERMOMAGNETICO TRIPOLAR EM CAIXA MOLDADA 175 A 225A 240V, FORNECIMENTO E INSTALACAO | un | [5 empty] | 1 | 510.97 | 618.99 | 618.99 | 509.32 | 648.06 | 648.06
|  |  | Caixa de medição CELPE |  | 1 |  |  |  | 1
|  |  | Total item 10.32 | [5 empty] | 1
10.33 | SINAPI | 93008 | ELETRODUTO RÍGIDO ROSCÁVEL, PVC, DN 50 MM (1 1/2") - FORNECIMENTO E INSTALAÇÃO. AF_12/2015 | m | [5 empty] | 20 | 10.92 | 13.23 | 264.6 | 10.65 | 13.55 | 271
|  |  | Ligação elétrica |  |  | 20 |  |  | 20
|  |  | Total item 10.33 | [5 empty] | 20
10.34 | SIANPI | 91932 | CABO DE COBRE FLEXÍVEL ISOLADO, 10 MM², ANTI-CHAMA 450/750 V, PARA CIRCUITOS TERMINAIS - FORNECIMENTO E INSTALAÇÃO. AF_12/2015 | m | [5 empty] | 80 | 11.41 | 13.82 | 1105.6 | 11.12 | 14.15 | 1132
|  |  | Ligação elétrica - entrada do prédio |  |  | 80 |  |  | 80
|  |  | Total item 10.34 | [5 empty] | 80
10.35 | SINAPI | 91871 | ELETRODUTO RÍGIDO ROSCÁVEL, PVC, DN 25 MM (3/4"), PARA CIRCUITOS TERMINAIS, INSTALADO EM PAREDE - FORNECIMENTO E INSTALAÇÃO. AF_12/2015 | M | [5 empty] | 398.58 | 8.87 | 10.75 | 4284.73 | 8.26 | 10.51 | 4189.07
|  |  | Ligação dos postes decorativos no jardim frontal |  |  | 3.2 |  |  | 3.2
[6 empty] | 1 |  |  | 1
[6 empty] | 2.2 |  |  | 2.2
[5 empty] | 3 | 1.4 |  |  | 4.2
[5 empty] | 2 | 0.6 |  |  | 1.2
[6 empty] | 5.3 |  |  | 5.3
[6 empty] | 45 |  |  | 45
[6 empty] | 12.6 |  |  | 12.6
[6 empty] | 3 |  |  | 3
[6 empty] | 2.6 |  |  | 2.6
[6 empty] | 1.7 |  |  | 1.7
[6 empty] | 3.7 |  |  | 3.7
[6 empty] | 3.5 |  |  | 3.5
[6 empty] | 18.6 |  |  | 18.6
[6 empty] | 21.7 |  |  | 21.7
[6 empty] | 6.7 |  |  | 6.7
[6 empty] | 10.7 |  |  | 10.7
[6 empty] | 6.8 |  |  | 6.8
[6 empty] | 5.5 |  |  | 5.5
[6 empty] | 7.1 |  |  | 7.1
[6 empty] | 2.4 |  |  | 2.4
[6 empty] | 1.2 |  |  | 1.2
[6 empty] | 2.2 |  |  | 2.2
[6 empty] | 10.9 |  |  | 10.9
[6 empty] | 12.6 |  |  | 12.6
[6 empty] | 4.7 |  |  | 4.7
[6 empty] | 4.9 |  |  | 4.9
[6 empty] | 4.5 |  |  | 4.5
[6 empty] | 1.1 |  |  | 1.1
[6 empty] | 14.6 |  |  | 14.6
[6 empty] | 3 |  |  | 3
[5 empty] | 2 | 4.7 |  |  | 9.4
[6 empty] | 11.4 |  |  | 11.4
[6 empty] | 6 |  |  | 6
[6 empty] | 4.3 |  |  | 4.3
[6 empty] | 3.1 |  |  | 3.1
[6 empty] | 1.7 |  |  | 1.7
[6 empty] | 1.8 |  |  | 1.8
[6 empty] | 3 |  |  | 3
[6 empty] | 9.7 |  |  | 9.7
[6 empty] | 4.1 |  |  | 4.1
[6 empty] | 5.4 |  |  | 5.4
[6 empty] | 29.1 |  |  | 29.1
[6 empty] | 2.8 |  |  | 2.8
[6 empty] | 10.1 |  |  | 10.1
[6 empty] | 4.2 |  |  | 4.2
[6 empty] | 51.6 |  |  | 51.6
[6 empty] | 12.48 |  |  | 12.48
|  |  | Total item 10.35 | [5 empty] | 398.58
10.36 | SINAPI | 91927 | CABO DE COBRE FLEXÍVEL ISOLADO, 2,5 MM², ANTI-CHAMA 0,6/1,0 KV, PARA CIRCUITOS TERMINAIS - FORNECIMENTO E INSTALAÇÃO. AF_12/2015 | m | [5 empty] | 1037.16 | 4.09 | 4.95 | 5133.94 | 3.97 | 5.05 | 5237.65
|  |  | Ligação dos postes externos |  |  | 797.16 |  |  | 797.16
|  |  | subida de cada poste |  |  | 240 |  |  | 240
|  |  | Total item 10.36 | [5 empty] | 1037.16
10.37 | SINAPI | 96985 | HASTE DE ATERRAMENTO 5/8 PARA SPDA - FORNECIMENTO E INSTALAÇÃO. AF_12/2017 | UN | [5 empty] | 11 | 51.91 | 62.88 | 691.68 | 51 | 64.89 | 713.79
|  |  | Proteção do quadro de medição |  | 1 |  |  |  | 1
|  |  | Proteção do quadro de distribuição |  | 1 |  |  |  | 1
|  |  | Proteção dos circuitos de tomadas |  | 9 |  |  |  | 9
|  |  | Total item 10.37 | [5 empty] | 11
10.38 | COMPOSIÇÃO | COMP-017 | DISJUNTOR DIFERENCIAL DR-16A - 40A, 30mA | un | [5 empty] | 4 | 140.67 | 170.41 | 681.64 | 138.51 | 176.24 | 704.96
[5 empty] | 4 |  |  |  | 4
|  |  | Total item 10.38 | [5 empty] | 4
10.39 | COMPOSIÇÃO | COMP-016 | CAIXA DE PASSAGEM COM TAMPA PARAFUSADA 100X100X80mm | un | [5 empty] | 19 | 26.49 | 32.09 | 609.71 | 25.05 | 31.87 | 605.53
|  |  | Ligação elétrica |  | 19 |  |  |  | 19
|  |  | Total item 10.39 | [5 empty] | 19
10.40 | COMPOSIÇÃO | COMP-015 | CAIXA DE PASSAGEM COM TAMPA PARAFUSADA 150X150X80mm | un | [5 empty] | 31 | 37.11 | 44.96 | 1393.76 | 34.59 | 44.01 | 1364.31
|  |  | Ligação elétrica |  | 31 |  |  |  | 31
|  |  | Total item 10.40 | [5 empty] | 31
10.41 | COMPOSIÇÃO | COMP-014 | CAIXA DE PASSAGEM COM TAMPA PARAFUSADA 200X200X100mm | un | [5 empty] | 1 | 64.68 | 78.35 | 78.35 | 60.17 | 76.56 | 76.56
|  |  | Ligação elétrica |  | 1 |  |  |  | 1
|  |  | Total item 10.41 | [5 empty] | 1
10.42 | SINAPI | 83645 | FORNECIMENTO BOMBA RECALQUE D'AGUA TRIFASICA 3,0 HP, INCLUSIVE ACESSÓRIOS FIXAÇÃO E INSTALAÇÃO. | un | [5 empty] | 2 | 1.677,84 | 2032.54 | 4065.08 | 1.645,64 | 2093.91 | 4187.82
|  |  | Ligação entre reservatório inferior e reservatório superior |  | 2 |  |  |  | 2
|  |  | Total item 10.42 | [5 empty] | 2
10.43 | COMPOSIÇÃO | COMP-003 | POSTE 1 PÉTALA DE AÇO CONICO CONTINUO RETO, FLANGEADO, H=6M COM LUMINÁRIA DE LED PARA ILUMINAÇÃO PÚBLICA COM CHUMBADOR - FORNECIMENTO E INSTALAÇÃO | un | [5 empty] | 7 | 3264.98 | 3955.2 | 27686.4 | 3238.35 | 4120.48 | 28843.36
|  |  | Postes de 1 pétalas |  | 7 |  |  |  | 7
|  |  | Total item 10.43 | [5 empty] | 7
10.44 | COMPOSIÇÃO | COMP-001 | POSTE 2 PÉTALAS DE AÇO CONICO CONTINUO RETO, FLANGEADO, H=6M COM LUMINÁRIA DE LED PARA ILUMINAÇÃO PÚBLICA COM CHUMBADOR - FORNECIMENTO E INSTALAÇÃO | un | [5 empty] | 7 | 4773.97 | 5783.19 | 40482.33 | 4741.59 | 6033.2 | 42232.4
|  |  | Postes de 2 pétalas |  | 7 |  |  |  | 7
|  |  | Total item 10.44 | [5 empty] | 7
10.45 | SINAPI | 97891 | CAIXA ENTERRADA ELÉTRICA RETANGULAR, EM ALVENARIA COM BLOCOS DE CONCRETO, FUNDO COM BRITA, DIMENSÕES INTERNAS: 0,4X0,4X0,4 M. AF_05/2018 | UN | [5 empty] | 14 | 148.43 | 179.81 | 2517.34 | 137.51 | 174.97 | 2449.58
|  |  | Postes de 1 pétalas |  | 7 |  |  |  | 7
|  |  | Postes de 2 pétalas |  | 7 |  |  |  | 7
|  |  | Total item 10.45 | [5 empty] | 14
11.0 |  |  | INSTALAÇÕES HIDROSSANITÁRIAS | [9 empty] | 95565.17 |  |  | 95130.99
11.1 | SINAPI | 89957 | PONTO DE CONSUMO TERMINAL DE ÁGUA FRIA (SUBRAMAL) COM TUBULAÇÃO DE PVC, DN 25 MM, INSTALADO EM RAMAL DE ÁGUA, INCLUSOS RASGO E CHUMBAMENTO EM ALVENARIA. AF_12/2014 | UN | [5 empty] | 83 | 100.1 | 121.26 | 10064.58 | 91.24 | 116.09 | 9635.47
1º PAV
|  |  | WC GAB PRESIDENTE |  | 2 |  |  |  | 2
|  |  | GAB PRESIDENTE |  | 1 |  |  |  | 1
|  |  | WC MASCULINO |  | 12 |  |  |  | 12
|  |  | WC FEMININO |  | 7 |  |  |  | 7
TÉRREO
|  |  | WC MASCULINO |  | 3 |  |  |  | 3
|  |  | WC FEMININO |  | 3 |  |  |  | 3
|  |  | WC GUARITA |  | 2 |  |  |  | 2
|  |  | WC MASCULINO PRÓXIMO AO PLENÁRIO |  | 1 |  |  |  | 1
|  |  | WC FEMININO PRÓXIMO AO PLENÁRIO |  | 1 |  |  |  | 1
|  |  | WC FUNCIONÁRIO |  | 2 |  |  |  | 2
|  |  | JARDIM |  | 4 |  |  |  | 4
|  |  | DML |  | 1 |  |  |  | 1
Pontos dos ar-condicionados
Ambientes superior novos ampliados
|  |  | Presidente Gab. 01 |  | 1 |  |  |  | 1
|  |  | Recepção Gab. 01 |  | 1 |  |  |  | 1
|  |  | Reunião Gab. 01 |  | 1 |  |  |  | 1
|  |  | Gab. 02 |  | 2 |  |  |  | 2
|  |  | Gab. 03 |  | 2 |  |  |  | 2
|  |  | Gab. 04 |  | 2 |  |  |  | 2
|  |  | Gab. 05 |  | 2 |  |  |  | 2
|  |  | Gab. 06 |  | 2 |  |  |  | 2
|  |  | Gab. 07 |  | 2 |  |  |  | 2
|  |  | Gab. 08 |  | 2 |  |  |  | 2
|  |  | Gab. 09 |  | 2 |  |  |  | 2
|  |  | Gab. 10 |  | 2 |  |  |  | 2
|  |  | Gab. 11 |  | 2 |  |  |  | 2
|  |  | Gab. 12 |  | 2 |  |  |  | 2
|  |  | Gab. 13 |  | 2 |  |  |  | 2
|  |  | Gab. 14 |  | 2 |  |  |  | 2
|  |  | Gab. 15 |  | 2 |  |  |  | 2
|  |  | Gab. 16 |  | 2 |  |  |  | 2
|  |  | Gab. 17 |  | 2 |  |  |  | 2
|  |  | Gab. 18 |  | 2 |  |  |  | 2
|  |  | Gab. 19 |  | 2 |  |  |  | 2
|  |  | Gab. 20 |  | 2 |  |  |  | 2
|  |  | Gab. 21 |  | 2 |  |  |  | 2
|  |  | Guarita |  | 1 |  |  |  | 1
|  |  | Total item 11.1 | [5 empty] | 83
11.2 | SINAPI | 91785 | (COMPOSIÇÃO REPRESENTATIVA) DO SERVIÇO DE INSTALAÇÃO DE TUBOS DE PVC, SOLDÁVEL, ÁGUA FRIA, DN 25 MM (INSTALADO EM RAMAL, SUB-RAMAL, RAMAL DE DISTRIBUIÇÃO OU PRUMADA), INCLUSIVE CONEXÕES, CORTES E FIXAÇÕES, PARA PRÉDIOS. AF_10/2015 | M | [5 empty] | 36.02 | 30.41 | 36.84 | 1327.06 | 27.89 | 35.49 | 1278.34
|  |  | PONTOS DO JARDIM |  |  | 36.0247 |  |  | 36.02
|  |  | Total item 11.2 | [5 empty] | 36.02
11.3 | SINAPI | 89712 | TUBO PVC, SERIE NORMAL, ESGOTO PREDIAL, DN 50 MM, FORNECIDO E INSTALADO EM RAMAL DE DESCARGA OU RAMAL DE ESGOTO SANITÁRIO. AF_12/2014 | m | [5 empty] | 50 | 20.28 | 24.57 | 1228.5 | 18.93 | 24.09 | 1204.5
|  |  | Ventilação / Esgoto |  |  | 50 |  |  | 50
|  |  | Total item 11.3 | [5 empty] | 50
11.4 | SINAPI | 89714 | TUBO PVC, SERIE NORMAL, ESGOTO PREDIAL, DN 100 MM, FORNECIDO E INSTALADO EM RAMAL DE DESCARGA OU RAMAL DE ESGOTO SANITÁRIO. AF_12/2014 | m | [5 empty] | 50 | 39.58 | 47.95 | 2397.5 | 36.94 | 47 | 2350
|  |  | Ligação do prédio da escola à rede pública de esgoto (ramal de esgoto) |  |  | 50 |  |  | 50
|  |  | Total item 11.4 | [5 empty] | 50
11.5 | SINAPI | 91795 | (COMPOSIÇÃO REPRESENTATIVA) DO SERVIÇO DE INST. TUBO PVC, SÉRIE N, ESGOTO PREDIAL, 100 MM (INST. RAMAL DESCARGA, RAMAL DE ESG. SANIT., PRUMADA ESG. SANIT., VENTILAÇÃO OU SUB-COLETOR AÉREO), INCL. CONEXÕES E CORTES, FIXAÇÕES, P/ PRÉDIOS. AF_10/2015 | m | [5 empty] | 33 | 46.56 | 56.4 | 1861.2 | 44.25 | 56.3 | 1857.9
1º PAV
|  |  | WC MASCULINO |  | 4 | 3 |  |  | 12
|  |  | WC FEMININO |  | 3 | 3 |  |  | 9
|  |  | GAB DO PRESIDENTE |  | 1 | 3 |  |  | 3
TÉRREO
|  |  | WC MASCULINO |  | 1 | 3 |  |  | 3
|  |  | WC FEMININO |  | 1 | 3 |  |  | 3
|  |  | WC FUNCIONÁRIO |  | 1 | 3 |  |  | 3
|  |  | Total item 11.5 | [5 empty] | 33
11.6 | SINAPI | 91792 | (COMPOSIÇÃO REPRESENTATIVA) DO SERVIÇO DE INSTALAÇÃO DE TUBO DE PVC, SÉRIE NORMAL, ESGOTO PREDIAL, DN 40 MM (INSTALADO EM RAMAL DE DESCARGA OU RAMAL DE ESGOTO SANITÁRIO), INCLUSIVE CONEXÕES, CORTES E FIXAÇÕES, PARA PRÉDIOS. AF_10/2015 | M | [5 empty] | 21 | 41.09 | 49.78 | 1045.38 | 37.88 | 48.2 | 1012.2
1º PAV
|  |  | WC MASCULINO |  | 8 |  |  |  | 8
|  |  | WC FEMININO |  | 3 |  |  |  | 3
|  |  | GAB PRESIDENTE |  | 2 |  |  |  | 2
|  |  | TÉRREO | [5 empty] | 0
|  |  | WC MASCULINO |  | 2 |  |  |  | 2
|  |  | WC FEMININO |  | 2 |  |  |  | 2
|  |  | GUARITA |  | 1 |  |  |  | 1
|  |  | WC MASCULINO PRÓXIMO AO PLENÁRIO |  | 1 |  |  |  | 1
|  |  | WC FEMININO PRÓXIMO AO PLENÁRIO |  | 1 |  |  |  | 1
|  |  | WC FUNCIONÁRIO |  | 1 |  |  |  | 1
|  |  | Total item 11.6 | [5 empty] | 21
11.7 | SINAPI | 89709 | RALO SIFONADO, PVC, DN 100 X 40 MM, JUNTA SOLDÁVEL, FORNECIDO E INSTALADO EM RAMAL DE DESCARGA OU EM RAMAL DE ESGOTO SANITÁRIO. AF_12/2014 | pt | [5 empty] | 18 | 11.08 | 13.42 | 241.56 | 10.84 | 13.79 | 248.22
1º PAV
|  |  | WC MASCULINO |  | 4 |  |  |  | 4
|  |  | WC FEMININO |  | 3 |  |  |  | 3
|  |  | WC GAB PRESIDENTE |  | 1 |  |  |  | 1
|  |  | GAB PRESIDENTE |  | 1 |  |  |  | 1
TÉRREO
|  |  | WC MASCULINO |  | 2 |  |  |  | 2
|  |  | WC FEMININO |  | 2 |  |  |  | 2
|  |  | PNE MASCULINO |  | 1 |  |  |  | 1
|  |  | PNE FEMININO |  | 1 |  |  |  | 1
|  |  | GUARITA |  | 1 |  |  |  | 1
|  |  | COZINHA |  | 2 |  |  |  | 2
|  |  | Total item 11.7 | [5 empty] | 18
11.8 | SINAPI | 86888 | VASO SANITÁRIO SIFONADO COM CAIXA ACOPLADA LOUÇA BRANCA - FORNECIMENTO E INSTALAÇÃO. AF_12/2013 | UN | [5 empty] | 13 | 350.01 | 424 | 5512 | 347.7 | 442.41 | 5751.33
1º PAV
|  |  | WC MASCULINO |  | 4 |  |  |  | 4
|  |  | WC FEMININO |  | 4 |  |  |  | 4
|  |  | GAB PRESIDENTE |  | 1 |  |  |  | 1
TÉRREO
|  |  | WC MASCULINO |  | 1 |  |  |  | 1
|  |  | WC FEMININO |  | 1 |  |  |  | 1
|  |  | GUARITA |  | 1 |  |  |  | 1
|  |  | WC FUNCIONÁRIO |  | 1 |  |  |  | 1
|  |  | Total item 11.8 | [5 empty] | 13
11.9 | SINAPI | 95472 | VASO SANITARIO SIFONADO CONVENCIONAL PARA PCD SEM FURO FRONTAL COM LOUÇA BRANCA SEM ASSENTO, INCLUSO CONJUNTO DE LIGAÇÃO PARA BACIA SANITÁRIA AJUSTÁVEL - FORNECIMENTO E INSTALAÇÃO. AF_10/2016 | un | [5 empty] | 2 | 602.22 | 729.53 | 1459.06 | 599.91 | 763.33 | 1526.66
|  |  | PNE MASCULINO 1º PAV |  | 1 |  |  |  | 1
|  |  | PNE FEMININO 1º PAV |  | 1 |  |  |  | 1
|  |  | Total item 11.9 | [5 empty] | 2
11.10 | SINAPI | 86902 | LAVATÓRIO LOUÇA BRANCA COM COLUNA, *44 X 35,5* CM, PADRÃO POPULAR - FORNECIMENTO E INSTALAÇÃO. AF_12/2013 | un | [5 empty] | 4 | 213.61 | 258.77 | 1035.08 | 211.09 | 268.59 | 1074.36
|  |  | PNE MASCULINO 1º PAV |  | 1 |  |  |  | 1
|  |  | PNE FEMININO 1º PAV |  | 1 |  |  |  | 1
|  |  | WC FUNCIONÁRIO |  | 1 |  |  |  | 1
|  |  | GUARITA |  | 1 |  |  |  | 1
|  |  | Total item 11.10 | [5 empty] | 4
11.11 | SINAPI | 86901 | CUBA DE EMBUTIR OVAL EM LOUÇA BRANCA, 35 X 50CM OU EQUIVALENTE - FORNECIMENTO E INSTALAÇÃO. AF_12/2013 | un | [5 empty] | 11 | 108.94 | 131.97 | 1451.67 | 106.54 | 135.56 | 1491.16
TÉRREO
|  |  | WC MASCULINO PRÓXIMO AO PLENÁRIO |  | 1 |  |  |  | 1
|  |  | WC FEMININO PRÓXIMO AO PLENÁRIO |  | 1 |  |  |  | 1
|  |  | WC MASCULINO |  | 1 |  |  |  | 1
|  |  | WC FEMININO |  | 1 |  |  |  | 1
1º PAV
|  |  | WC MASCULINO |  | 3 |  |  |  | 3
|  |  | WC FEMININO |  | 2 |  |  |  | 2
|  |  | WC GAB PRESIDENTE |  | 1 |  |  |  | 1
|  |  | GAB PRESIDENTE |  | 1 |  |  |  | 1
|  |  | Total item 11.11 | [5 empty] | 11
11.12 | COMPOSIÇÃO | 011 | BANCADA DE GRANITO CINZA POLIDO - FORNECIMENTO E INSTALAÇÃO. | m² | [5 empty] | 17.18 | 670.9081 | 812.74 | 13962.87 | 665.9127 | 847.31 | 14556.78
|  |  | WC MASCULINO |  |  | 4.71 | 0.55 |  | 2.59
|  |  | WC FEMININO |  |  | 2.78 | 0.55 |  | 1.53
|  |  | GAB DO PRESIDENTE |  |  | 1.6 | 0.55 |  | 0.88
|  |  | WC GAB PRESIDENTE |  |  | 1 | 0.55 |  | 0.55
|  |  | WC MASCULINO AO LADO DA RECEPÇÃO |  |  | 2.4 | 0.55 |  | 1.32
|  |  | WC FEMININO AO LADO DA RECEPÇÃO |  |  | 2.4 | 0.55 |  | 1.32
|  |  | WC MASCULINO PRÓXIMO AO PLENÁRIO |  |  | 1 | 0.55 |  | 0.55
|  |  | WC FEMININO PRÓXIMO AO PLENÁRIO |  |  | 1 | 0.55 |  | 0.55
|  |  | DML |  |  | 1.5 | 1 |  | 1.5
|  |  | RECEPÇÃO |  |  | 2.81 | 0.72 |  | 2.02
Testeiras e espelhos dos balcões (15cm = 2 x 7,5cm)
|  |  | TÉRREO |  |  | 4.71 | 0.15 |  | 0.71
|  |  | WC MASCULINO PRÓXIMO AO PLENÁRIO |  |  | 1.6 | 0.15 |  | 0.24
|  |  | WC FEMININO PRÓXIMO AO PLENÁRIO |  |  | 1 | 0.15 |  | 0.15
|  |  | WC MASCULINO |  |  | 2.4 | 0.15 |  | 0.36
|  |  | WC FEMININO |  |  | 2.4 | 0.15 |  | 0.36
|  |  | 1º PAV |  |  | 2.68 | 0.15 |  | 0.4
[6 empty] | 1.38 | 0.15 |  | 0.21
[6 empty] | 1.98 | 0.15 |  | 0.3
[6 empty] | 1.21 | 0.15 |  | 0.18
[6 empty] | 3.95 | 0.15 |  | 0.59
[6 empty] | 3.82 | 0.15 |  | 0.57
|  |  | WC MASCULINO PRÓXIMO AO PLENÁRIO |  |  | 1 | 0.15 |  | 0.15
|  |  | WC FEMININO PRÓXIMO AO PLENÁRIO |  |  | 1 | 0.15 |  | 0.15
|  |  | Total item 11.13 | [5 empty] | 17.18
11.13 | SINAPI | 86906 | TORNEIRA CROMADA DE MESA, 1/2" OU 3/4", PARA LAVATÓRIO, PADRÃO POPULAR - FORNECIMENTO E INSTALAÇÃO. AF_12/2013 | un | [5 empty] | 15 | 42.52 | 51.51 | 772.65 | 42.27 | 53.78 | 806.7
|  |  | Lavatórios (item 11.10) |  | 4 |  |  |  | 4
|  |  | Cubas dos balcões de lavagem (item 11.11) |  | 11 |  |  |  | 11
|  |  | Total item 11.13 | [5 empty] | 15
11.14 | SINAPI | 86916 | TORNEIRA PLÁSTICA 3/4" PARA TANQUE - FORNECIMENTO E INSTALAÇÃO. AF_12/ 13 | un | [5 empty] | 4 | 25.13 | 30.44 | 121.76 | 24.73 | 31.47 | 125.88
|  |  | JARDINS |  | 4 |  |  |  | 4
|  |  | Total item 11.14 | [5 empty] | 4
11.15 | SINAPI | 89986 | REGISTRO DE GAVETA BRUTO, LATÃO, ROSCÁVEL, 1/2", COM ACABAMENTO E CANOPLA CROMADOS. FORNECIDO E INSTALADO EM RAMAL DE ÁGUA. AF_12/2014 | un | [5 empty] | 7 | 58.18 | 70.48 | 493.36 | 57.21 | 72.79 | 509.53
1º PAV
|  |  | WC MASCULINO |  | 1 |  |  |  | 1
|  |  | WC FEMININO |  | 1 |  |  |  | 1
|  |  | WC GAB PRESIDENTE |  | 1 |  |  |  | 1
TÉRREO
|  |  | WC MASCULINO |  | 1 |  |  |  | 1
|  |  | WC FEMININO |  | 1 |  |  |  | 1
|  |  | WC MASCULINO PRÓXIMO AO PLENÁRIO |  | 1 |  |  |  | 1
|  |  | WC FUNCIONÁRIO |  | 1 |  |  |  | 1
|  |  | Total item 11.15 | [5 empty] | 7
11.16 | SINAPI | 96985 | HASTE DE ATERRAMENTO 5/8 PARA SPDA - FORNECIMENTO E INSTALAÇÃO. AF_12/2017 | UN | [5 empty] | 1 | 51.91 | 62.88 | 62.88 | 51 | 64.89 | 64.89
|  |  | WC FUNCIONÁRIO |  | 1 |  |  |  | 1
|  |  | Total item 11.16 | [5 empty] | 1
11.17 | SINAPI | 88503 | CAIXA D´ÁGUA EM POLIETILENO, 1000 LITROS, COM ACESSÓRIOS | un | [5 empty] | 3 | 659.55 | 798.98 | 2396.94 | 632.14 | 804.33 | 2412.99
[5 empty] | 3 |  |  |  | 3
|  |  | Total item 11.17 | [5 empty] | 3
11.18 | COMPOSIÇÃO | 013 | FORNECIMENTO E INSTALAÇÃO DE EXAUSTOR ELÉTRICO TIPO DOMICILIAR | un | [5 empty] | 1 | 256.66 | 310.92 | 310.92 | 240.2 | 305.63 | 305.63
|  |  | WC Fem |  | 1 |  |  |  | 1
|  |  | Total item 11.18 | [5 empty] | 1
11.19 | SINAPI-I | 377 | ASSENTO SANITARIO DE PLASTICO, TIPO CONVENCIONAL | UN | [5 empty] | 13 | 21 | 25.44 | 330.72 | 21 | 26.72 | 347.36
|  |  | mesma quantidade de bacias |  | 13 |  |  |  | 13
|  |  | Total item 11.19 | [5 empty] | 13
11.20 | SINAPI | 86879 | VÁLVULA EM PLÁSTICO 1" PARA PIA, TANQUE OU LAVATÓRIO, COM OU SEM LADRÃO - FORNECIMENTO E INSTALAÇÃO. AF_12/2013 | UN | [5 empty] | 7 | 5.3 | 6.42 | 44.94 | 4.99 | 6.35 | 44.45
|  |  | mesma quantidade de lavatórios |  | 7 |  |  |  | 7
|  |  | Total item 11.20 | [5 empty] | 7
11.21 | SINAPI | 86883 | SIFÃO DO TIPO FLEXÍVEL EM PVC 1 X 1.1/2 - FORNECIMENTO E INSTALAÇÃO. AF_12/2013 | UN | [5 empty] | 7 | 8.31 | 10.07 | 70.49 | 8.1 | 10.31 | 72.17
|  |  | mesma quantidade de lavatórios |  | 7 |  |  |  | 7
|  |  | Total item 11.21 | [5 empty] | 7
11.22 |  |  | FOSSA SÉPTICA | [9 empty] | 37953.13 |  |  | 37368.87
I |  |  | TRABALHO EM TERRA
11.22.1 | SINAPI | 96520 | ESCAVAÇÃO MECANIZADA PARA BLOCO DE COROAMENTO OU SAPATA, SEM PREVISÃO DE FÔRMA, COM RETROESCAVADEIRA. AF_06/2017 | M3 | [5 empty] | 84.74 | 75.24 | 91.15 | 7724.05 | 69.44 | 88.36 | 7487.62
|  |  | FOSSA/FILTRO |  |  | 6.6 | 2.07 | 4.4 | 60.11
|  |  | TRATAMENTO DE CLORO |  |  | 3.4 | 2.07 | 3.5 | 24.63
|  |  | Total item 11.22.1 | [5 empty] | 84.74
11.22.2 | SINAPI | 93382 | REATERRO MANUAL DE VALAS COM COMPACTAÇÃO MECANIZADA. AF_04/2016 | M3 | [5 empty] | 25.42 | 29.56 | 35.81 | 910.29 | 26.59 | 33.83 | 859.95
|  |  | TOTAL DO MATERIAL ESCAVADO (VIDE ITEM 11.22.1) |  |  | 84.74 | 0.3 |  | 25.42
|  |  | Total item 11.22.2 | [5 empty] | 25.42
II |  |  | FUNDAÇÕES E ESTRUTURA
11.22.3 | SINAPI | 95241 | LASTRO DE CONCRETO MAGRO, APLICADO EM PISOS OU RADIERS, ESPESSURA DE 5 CM. AF_07/2016 | M2 | [5 empty] | 16.56 | 20.98 | 25.42 | 420.95 | 19.88 | 25.3 | 418.96
[6 empty] | 5.6 | 2.07 |  | 11.59
[6 empty] | 2.4 | 2.07 |  | 4.97
|  |  | Total item 11.22.3 | [5 empty] | 16.56
11.22.4 | SINAPI | 87475 | ALVENARIA DE VEDAÇÃO DE BLOCOS CERÂMICOS FURADOS NA VERTICAL DE 19X19X39CM (ESPESSURA 19CM) DE PAREDES COM ÁREA LÍQUIDA MENOR QUE 6M² SEM VÃOS E ARGAMASSA DE ASSENTAMENTO COM PREPARO EM BETONEIRA. AF_06/2014 | M2 | [5 empty] | 72.64 | 56.72 | 68.71 | 4991.09 | 53.68 | 68.3 | 4961.31
[5 empty] | 2 | 5.6 |  | 3.37 | 37.74
[5 empty] | 2 | 2.07 |  | 3.37 | 13.95
[5 empty] | 2 | 2.4 |  | 3.05 | 14.64
[6 empty] | 2.07 |  | 3.05 | 6.31
|  |  | Total item 11.22.4 | [5 empty] | 72.64
11.22.5 | SINAPI | 94972 | CONCRETO FCK = 30MPA, TRAÇO 1:2,1:2,5 (CIMENTO/ AREIA MÉDIA/ BRITA 1) - PREPARO MECÂNICO COM BETONEIRA 600 L. AF_07/2016 | m³ | [5 empty] | 7.94 | 312.65 | 378.74 | 3007.19 | 305.87 | 389.19 | 3090.16
|  |  | FUNDO DA FOSSA |  |  | 5.6 | 2.07 | 0.15 | 1.74
[6 empty] | 2.4 | 2.07 | 0.15 | 0.75
|  |  | BALDRAME |  | 2 | 5.6 | 0.24 | 0.4 | 1.08
[5 empty] | 2 | 2.07 | 0.24 | 0.4 | 0.4
|  |  | PLACA DIVISÓRIA - FOSSA/FILTRO |  |  | 2.07 | 0.1 | 3.6 | 0.75
|  |  | PILARES |  | 4 | 0.2 | 0.2 | 3.37 | 0.54
|  |  | VIGA SUPERIOR |  | 2 | 5.6 | 0.24 | 0.24 | 0.65
[5 empty] | 2 | 2.4 | 0.24 | 0.24 | 0.28
[5 empty] | 3 | 2.07 | 0.24 | 0.24 | 0.36
|  |  | FUNDO DA FOSSA |  |  | 5.6 | 2.07 | 0.12 | 1.39
|  |  | Total item 11.22.5 | [5 empty] | 7.94
11.22.6 | SINAPI | 92873 | LANÇAMENTO COM USO DE BALDES, ADENSAMENTO E ACABAMENTO DE CONCRETO EM ESTRUTURAS. AF_12/2015 | m³ | [5 empty] | 7.94 | 162.63 | 197.01 | 1564.25 | 146.24 | 186.08 | 1477.47
[5 empty] | 7.94 |  |  |  | 7.94
|  |  | Total item 11.22.6 | [5 empty] | 7.94
III |  |  | REVESTIMENTOS
11.22.7 | SINAPI | 87878 | CHAPISCO APLICADO EM ALVENARIAS E ESTRUTURAS DE CONCRETO INTERNAS, COM COLHER DE PEDREIRO. ARGAMASSA TRAÇO 1:3 COM PREPARO MANUAL. AF_06/2014 | m² | [5 empty] | 145.28 | 3.25 | 3.94 | 572.4 | 3.02 | 3.84 | 557.87
|  |  | VIDE ITEM 11.22.4 |  | 2 | 72.64 |  |  | 145.28
|  |  | Total item 11.22.7 | [5 empty] | 145.28
11.22.8 | SINAPI | 98555 | IMPERMEABILIZAÇÃO DE SUPERFÍCIE COM ARGAMASSA POLIMÉRICA / MEMBRANA ACRÍLICA, 3 DEMÃOS. AF_06/2018 | M2 | [5 empty] | 89.2 | 32.69 | 39.6 | 3532.32 | 31.36 | 39.9 | 3559.08
|  |  | VIDE ITEM 11.22.4 |  |  | 72.64 |  |  | 72.64
|  |  | FUNDO |  |  | 5.6 | 2.07 |  | 11.59
[6 empty] | 2.4 | 2.07 |  | 4.97
|  |  | Total item 11.22.8 | [5 empty] | 89.2
11.22.9 | SINAPI | 83682 | CAMADA VERTICAL DRENANTE C/ PEDRA BRITADA NUMS 1 E 2 | M3 | [5 empty] | 12.3 | 104.89 | 127.06 | 1562.83 | 100.96 | 128.46 | 1580.05
|  |  | FILTRO |  |  | 1.82 | 2.77 | 2.44 | 12.3
|  |  | Total item 11.22.9 | [5 empty] | 12.3
IV |  |  | ACESSÓRIOS
11.22.10 | SINAPI | 97902 | CAIXA ENTERRADA HIDRÁULICA RETANGULAR EM ALVENARIA COM TIJOLOS CERÂMICOS MACIÇOS, DIMENSÕES INTERNAS: 0,6X0,6X0,6 M PARA REDE DE ESGOTO. AF_05/2018 | UN | [5 empty] | 8 | 420.77 | 509.72 | 4077.76 | 390.64 | 497.05 | 3976.4
|  |  | FILTRO |  | 8 |  |  |  | 8
|  |  | Total item 11.22.10 | [5 empty] | 8
11.22.11 | SINAPI | 89714 | TUBO PVC, SERIE NORMAL, ESGOTO PREDIAL, DN 100 MM, FORNECIDO E INSTALADO EM RAMAL DE DESCARGA OU RAMAL DE ESGOTO SANITÁRIO. AF_12/2014 | m | [5 empty] | 200 | 39.58 | 47.95 | 9590 | 36.94 | 47 | 9400
[6 empty] | 200 |  |  | 200
|  |  | Total item 11.22.11 | [5 empty] | 200
11.23 |  |  | CALHA | [9 empty] | 11420.92 |  |  | 11855.21
11.23.1 | SINAPI | 93358 | ESCAVAÇÃO MANUAL DE VALA COM PROFUNDIDADE MENOR OU IGUAL A 1,30 M. AF_03/2016 | M3 | [5 empty] | 3.09 | 63.05 | 76.38 | 236.01 | 56.84 | 72.32 | 223.46
|  |  | ACESSO A CATRACA |  |  | 5.7 | 0.3 | 0.25 | 0.43
|  |  | ESTACIONAMENTO |  |  | 35.4 | 0.3 | 0.25 | 2.66
|  |  | Total item 11.23.1 | [5 empty] | 3.09
11.23.2 | SINAPI | 94962 | CONCRETO MAGRO PARA LASTRO, TRAÇO 1:4,5:4,5 (CIMENTO/ AREIA MÉDIA/ BRITA 1) - PREPARO MECÂNICO COM BETONEIRA 400 L. AF_07/2016 | m³ | [5 empty] | 0.62 | 259.16 | 313.95 | 194.64 | 251.08 | 319.47 | 198.07
|  |  | ACESSO A CATRACA |  |  | 5.7 | 0.3 | 0.05 | 0.09
|  |  | ESTACIONAMENTO |  |  | 35.4 | 0.3 | 0.05 | 0.53
|  |  | Total item 11.23.2 | [5 empty] | 0.62
11.23.3 | SINAPI | 87511 | ALVENARIA DE VEDAÇÃO DE BLOCOS CERÂMICOS FURADOS NA HORIZONTAL DE 9X19X19CM (ESPESSURA 9CM) DE PAREDES COM ÁREA LÍQUIDA MENOR QUE 6M² COM VÃOS E ARGAMASSA DE ASSENTAMENTO COM PREPARO EM BETONEIRA. AF_06/2014 | M2 | [5 empty] | 8.22 | 71.67 | 86.82 | 713.66 | 65.83 | 83.76 | 688.5
|  |  | ACESSO A CATRACA |  |  | 5.7 |  | 0.2 | 1.14
|  |  | ESTACIONAMENTO |  |  | 35.4 |  | 0.2 | 7.08
|  |  | Total item 11.23.3 | [5 empty] | 8.22
11.23.4 | SINAPI | 87878 | CHAPISCO APLICADO EM ALVENARIAS E ESTRUTURAS DE CONCRETO INTERNAS, COM COLHER DE PEDREIRO. ARGAMASSA TRAÇO 1:3 COM PREPARO MANUAL. AF_06/2014 | m² | [5 empty] | 10.28 | 3.25 | 3.94 | 40.5 | 3.02 | 3.84 | 39.47
|  |  | ACESSO A CATRACA |  |  | 5.7 |  | 0.25 | 1.43
|  |  | ESTACIONAMENTO |  |  | 35.4 |  | 0.25 | 8.85
|  |  | Total item 11.23.4 | [5 empty] | 10.28
11.23.5 | SINAPI | 87530 | MASSA ÚNICA, PARA RECEBIMENTO DE PINTURA, EM ARGAMASSA TRAÇO 1:2:8, PREPARO MANUAL, APLICADA MANUALMENTE EM FACES INTERNAS DE PAREDES, ESPESSURA DE 20MM, COM EXECUÇÃO DE TALISCAS. AF_06/2014 | m² | [5 empty] | 10.28 | 28.74 | 34.82 | 357.94 | 26.84 | 34.15 | 351.06
|  |  | ACESSO A CATRACA |  |  | 5.7 |  | 0.25 | 1.43
|  |  | ESTACIONAMENTO |  |  | 35.4 |  | 0.25 | 8.85
|  |  | Total item 11.23.5 | [5 empty] | 10.28
11.23.6 | SINAPI | 98679 | PISO CIMENTADO, TRAÇO 1:3 (CIMENTO E AREIA), ACABAMENTO LISO, ESPESSURA 2,0 CM, PREPARO MECÂNICO DA ARGAMASSA. AF_06/2018 | M2 | [5 empty] | 4.11 | 25.22 | 30.55 | 125.56 | 23.8 | 30.28 | 124.45
|  |  | ACESSO A CATRACA |  |  | 5.7 | 0.1 |  | 0.57
|  |  | ESTACIONAMENTO |  |  | 35.4 | 0.1 |  | 3.54
|  |  | Total item 11.23.6 | [5 empty] | 4.11
11.23.7 | SINAPI | 83623 | GRELHA DE FERRO FUNDIDO PARA CANALETA LARG = 30CM, FORNECIMENTO E ASSENTAMENTO | M | [5 empty] | 41.1 | 195.88 | 237.29 | 9752.61 | 195.62 | 248.91 | 10230.2
|  |  | ACESSO A CATRACA |  |  | 5.7 |  |  | 5.7
|  |  | ESTACIONAMENTO |  |  | 35.4 |  |  | 35.4
|  |  | Total item 11.23.7 | [5 empty] | 41.1
12.0 |  |  | URBANIZAÇÃO/ PAISAGISMO | [9 empty] | 36954.34 |  |  | 37575.88
12.1 | SINAPI | 85180 | PLANTIO DE GRAMA ESMERALDA EM ROLO | m² |  | Área |  |  |  | 893.24 | 15.55 | 18.84 | 16828.64 | 15.19 | 19.33 | 17266.32
área de acordo com o projeto
|  |  | Grama esmeralda |  |  | 828.41 |  |  | 828.41
|  |  | Grama negra |  |  | 64.83 |  |  | 64.83
|  |  | Total item 12.1 | [5 empty] | 893.24
12.2 | SINAPI | 94275 | ASSENTAMENTO DE GUIA (MEIO-FIO) EM TRECHO RETO, CONFECCIONADA EM CONCRETO PRÉ-FABRICADO, DIMENSÕES 100X15X13X20 CM (COMPRIMENTO X BASE INFERIOR X BASE SUPERIOR X ALTURA), PARA URBANIZAÇÃO INTERNA DE EMPREENDIMENTOS. AF_06/2016_P | M | [5 empty] | 476.48 | 32.65 | 39.55 | 18844.78 | 31.32 | 39.85 | 18987.72
[6 empty] | 35.79 |  |  | 35.79
[5 empty] | 2 | 0.96 |  |  | 1.92
[6 empty] | 56.48 |  |  | 56.48
[5 empty] | 9 | 5.1 |  |  | 45.9
[6 empty] | 2.97 |  |  | 2.97
[6 empty] | 5.9 |  |  | 5.9
[6 empty] | 21.3 |  |  | 21.3
[6 empty] | 18.8 |  |  | 18.8
[6 empty] | 1.9 |  |  | 1.9
[5 empty] | 8 | 1.48 |  |  | 11.84
[5 empty] | 8 | 2.5 |  |  | 20
[6 empty] | 6.4 |  |  | 6.4
[6 empty] | 2.95 |  |  | 2.95
[5 empty] | 2 | 4.35 |  |  | 8.7
[6 empty] | 17.45 |  |  | 17.45
[5 empty] | 2 | 1.57 |  |  | 3.14
[6 empty] | 52.75 |  |  | 52.75
[6 empty] | 1.97 |  |  | 1.97
[6 empty] | 17.34 |  |  | 17.34
[6 empty] | 4.45 |  |  | 4.45
[6 empty] | 2.4 |  |  | 2.4
[6 empty] | 2.7 |  |  | 2.7
[6 empty] | 1.4 |  |  | 1.4
[6 empty] | 1.7 |  |  | 1.7
[5 empty] | 2 | 7.85 |  |  | 15.7
[5 empty] | 3 | 6.2 |  |  | 18.6
[6 empty] | 14.9 |  |  | 14.9
[6 empty] | 11.48 |  |  | 11.48
[6 empty] | 10.7 |  |  | 10.7
[5 empty] | 2 | 6.22 |  |  | 12.44
[6 empty] | 4 |  |  | 4
[6 empty] | 12.93 |  |  | 12.93
[6 empty] | 4.23 |  |  | 4.23
[6 empty] | 2.64 |  |  | 2.64
[6 empty] | 4.65 |  |  | 4.65
[6 empty] | 1.55 |  |  | 1.55
[6 empty] | 3.92 |  |  | 3.92
[6 empty] | 4.11 |  |  | 4.11
[6 empty] | 8.48 |  |  | 8.48
|  |  | Total item 12.2 | [5 empty] | 476.48
12.3 | SINAPI | 98509 | PLANTIO DE ARBUSTO OU CERCA VIVA. AF_05/2018 | UN | [5 empty] | 2 | 55.54 | 67.28 | 134.56 | 55.33 | 70.4 | 140.8
|  |  | Palmeira cica sagu |  | 2 |  |  |  | 2
|  |  | Total item 12.3 | [5 empty] | 2
12.4 | SINAPI | 98510 | PLANTIO DE ÁRVORE ORNAMENTAL COM ALTURA DE MUDA MENOR OU IGUAL A 2,00 M. AF_05/2018 | UN | [5 empty] | 12 | 78.86 | 95.53 | 1146.36 | 77.35 | 98.42 | 1181.04
|  |  | Palmeira ravenala |  | 1 |  |  |  | 1
|  |  | Palmeira indiana |  | 7 |  |  |  | 7
|  |  | Palmeira rabo de raposa |  | 4 |  |  |  | 4
|  |  | Total item 12.4 | [5 empty] | 12
13.0 |  |  | DIVERSOS | [9 empty] | 150011.03 |  |  | 160287.19
13.1 | SINAPI | 73787/001 | ALAMBRADO EM TUBOS DE ACO GALVANIZADO, COM COSTURA, DIN 2440, DIAMETRO 2", ALTURA 3M, FIXADOS A CADA 2M EM BLOCOS DE CONCRETO, COM TELA DE ARAME GALVANIZADO REVESTIDO COM PVC, FIO 12 BWG E MALHA 7,5X7,5CM | m² | [5 empty] | 81.86 | 194.57 | 235.7 | 19294.4 | 184.07 | 234.21 | 19172.43
|  |  | Gradil frontal |  |  | 17.35 |  | 1.45 | 25.16
[5 empty] | 2 | 1.2 |  | 1.45 | 3.48
[6 empty] | 24 |  | 1.45 | 34.8
[6 empty] | 12.7 |  | 1.45 | 18.42
|  |  | Total item 13.1 | [5 empty] | 81.86
13.2 | SINAPI | 36206 | BARRA DE APOIO RETA, EM ACO INOX POLIDO, COMPRIMENTO 90 CM, DIAMETRO MINIMO 3 CM | UN | [5 empty] | 7.2 | 184.65 | 223.69 | 1610.56 | 184.65 | 234.95 | 1691.64
|  |  | WC's PNE Masc/ Fem |  | 8 | 0.9 |  |  | 7.2
|  |  | Total item 13.2 | [5 empty] | 7.2
13.3 | SINAPI | 99839 | GUARDA-CORPO DE AÇO GALVANIZADO DE 1,10M DE ALTURA, MONTANTES TUBULARES DE 1.1/2 ESPAÇADOS DE 1,20M, TRAVESSA SUPERIOR DE 2, GRADIL FORMADO POR BARRAS CHATAS EM FERRO DE 32X4,8MM, FIXADO COM CHUMBADOR MECÂNICO. AF_04/2019_P | M | [5 empty] | 42.6 | 313.47 | 379.74 | 16176.92 | 294.09 | 374.2 | 15940.92
|  |  | De acordo com o projeto |  | 2 | 5.75 |  |  | 11.5
[5 empty] | 2 | 3.9 |  |  | 7.8
[6 empty] | 4.45 |  |  | 4.45
[5 empty] | 2 | 2.4 |  |  | 4.8
[5 empty] | 2 | 3.4 |  |  | 6.8
[6 empty] | 2.35 |  |  | 2.35
[5 empty] | 2 | 2.45 |  |  | 4.9
|  |  | Total item 13.3 | [5 empty] | 42.6
13.4 | COTAÇÃO | COT-004 | BARREIRA CANCELA AUTOMÁTICA P/ VEICULOS BRAÇO 4 MTS | un | [5 empty] | 1 | 2905.1933 | 3519.35 | 3519.35 | 2905.1933 | 3696.57 | 3696.57
|  |  | Entrada de veículos |  | 1 |  |  |  | 1
|  |  | Total item 13.4 | [5 empty] | 1
13.5 | COMPOSIÇÃO | COMP-022 | Plataforma elevatória Vertical, p/port. neces. especiais, 02 paradas e 01 acompanhante em Aço inox escovado | un | [5 empty] | 2 | 38950 | 44792.5 | 89585 | 38950 | 49559.98 | 99119.96
[5 empty] | 2 |  |  |  | 2
|  |  | Total item 13.5 | [5 empty] | 2
13.6 | COTAÇÃO | COT-005 | LETREIRO EM INOX COM ILUMINAÇÃO EM LED DE TAMANHA 30 CM | un | [5 empty] | 1 | 9274.6667 | 10665.87 | 10665.87 | 9274.6667 | 11801.09 | 11801.09
|  |  | letreito da fachada frontal da câmara |  | 1 |  |  |  | 1
|  |  | Total item 13.6 | [5 empty] | 1
13.7 | COMPOSIÇÃO | COMP-008 | BATE RODAS | m² | [5 empty] | 30.24 | 104.09 | 126.09 | 3812.96 | 98.88 | 125.81 | 3804.49
|  |  | Estacionamento |  | 14 | 2.16 |  |  | 30.24
|  |  | Total item 13.7 | [5 empty] | 30.24
13.8 | SINAPI | 99803 | LIMPEZA DE PISO CERÂMICO OU PORCELANATO COM PANO ÚMIDO. AF_04/2019 | M2 | [5 empty] | 2858.81 | 1.54 | 1.87 | 5345.97 | 1.39 | 1.77 | 5060.09
|  |  | Área total de contrução |  |  | 2826.9 |  |  | 2826.9
|  |  | Guarita |  |  | 31.91 |  |  | 31.91
|  |  | Total item 13.8 | [5 empty] | 2858.81
14.0 |  |  | ADMINISTRAÇÃO LOCAL | [9 empty] | 53809.47 |  |  | 49067.32
14.1 | SINAPI | 93567 | ENGENHEIRO CIVIL DE OBRA PLENO COM ENCARGOS COMPLEMENTARES | MES | [5 empty] | 1.16 | 16733.81 | 20271.34 | 23514.75 | 14487.91 | 18434.42 | 21383.92
|  |  | 1 engenheiro com 2 dias por semana, (totalizando 8 dias por mês) 4 h por dia |  |  | 32 | horas por mês
|  |  | Equivalente mensal( Considerando 220h mensais) |  |  | 0.14545 | mês por mês
|  |  | Total para 8 meses |  |  | 1.1636 | meses |  | 1.16
|  |  | Total item 14.1 | [5 empty] | 1.16
14.2 | SINAPI | 93572 | ENCARREGADO GERAL DE OBRAS COM ENCARGOS COMPLEMENTARES | MES | [5 empty] | 4 | 6252.01 | 7573.68 | 30294.72 | 5439.21 | 6920.85 | 27683.4
|  |  | 1 encarregado geral durante meio expediente |  |  | 0.5 | mês por mês
|  |  | Total para 8 meses |  |  | 4 | meses |  | 4
|  |  | Total item 14.2 | [5 empty] | 4
Valor do orçamento: DOIS MILHÕES, DUZENTOS E SESSENTA E SETE MIL, SETECENTOS E NOVENTA E OITO REAIS E SETE CENTAVOS. | [12 empty] | 2267798.07 |  |  | 2296948.94
2661283.05
-393484.98
-394812.04
1327.15
36.0247

## ORÇAMENTO
PLANILHA ORÇAMENTÁRIA
[12 empty] | BDI | BDI | BDI diferenciado
OBRA: CONCLUSÃO DA OBRA REMANESCENTE DE REFORMA E AMPLIAÇÃO DA CÂMARA MUNICIPAL DO CABO DE SANTO AGOSTINHO | [11 empty] | COM DESON | SEM DESON | SEM DESON
LOCALIZAÇÃO: RUA TENENTE MANOEL DA SILVA, 131, CENTRO, CABO DE SANTO AGOSTINHO - PE. | [11 empty] | 27.24% | 21.14% | 15% | (Anexar composição)
FONTES DE PREÇOS: SINAPI NOVEMBRO-2019
BDI ADOTADO: 21,14% (EDIFICAÇÕES) / ENCARGOS SOCIAIS SEM DESONERAÇÃO: 119,38%(HORA) 73,70%(MÊS) | [11 empty] | BDI MAT/EQUIP | BDI MAT/EQUIP
DATA: JANEIRO/2020
ORÇAMENTO COM DESONERAÇÃO
ITEM | FONTE | CÓDIGO | DESCRIÇÃO | UN. | QUANT. | CUSTO UNIT. S/BDI | VALOR UNIT. C/BDI | VALOR TOTAL (R$) | CUSTO UNIT. S/BDI | VALOR UNIT. C/BDI | VALOR TOTAL (R$)
1.0 |  |  | SERVIÇOS PRELIMINARES |  |  |  |  | 27081.74 |  |  | 26105.4
1.1 | SINAPI | 74209/001 | PLACA DE OBRA EM CHAPA DE ACO GALVANIZADO | m² | 8 | 380,22 | 460.6 | 3684.8 | 374,92 | 477.05 | 3816.4
1.2 | SINAPI | 41598 | ENTRADA PROVISORIA DE ENERGIA ELETRICA AEREA TRIFASICA 40A EM POSTE MADEIRA | un | 1 | 1.483,09 | 1796.62 | 1796.62 | 1.453,57 | 1849.52 | 1849.52
1.3 | SINAPI | 74220/001 | TAPUME DE CHAPA DE MADEIRA COMPENSADA, E= 6MM, COM PINTURA A CAL E REAPROVEITAMENTO DE 2X | m² | 44 | 54,25 | 65.72 | 2891.68 | 50,46 | 64.21 | 2825.24
1.4 | SINAPI | 73859/2 | CAPINA E LIMPEZA MANUAL DE TERRENO | M2 | 3213 | 1.27 | 1.54 | 4948.02 | 1.14 | 1.45 | 4658.85
1.5 |  |  | DEMOLIÇÕES |  |  |  |  | 13760.62 |  |  | 12955.39
1.5.1 | SINAPI | 97645 | REMOÇÃO DE JANELAS, DE FORMA MANUAL, SEM REAPROVEITAMENTO. AF_12/2017 | M2 | 12.89 | 19.46 | 23.57 | 303.81 | 17.58 | 22.37 | 288.34
1.5.2 | SINAPI | 97644 | REMOÇÃO DE PORTAS, DE FORMA MANUAL, SEM REAPROVEITAMENTO. AF_12/2017 | M2 | 103.74 | 6.71 | 8.13 | 843.4 | 6.04 | 7.69 | 797.76
1.5.3 | SINAPI | 97622 | DEMOLIÇÃO DE ALVENARIA DE BLOCO FURADO, DE FORMA MANUAL, SEM REAPROVEITAMENTO. AF_12/2017 | M3 | 15.23 | 41.51 | 50.29 | 765.91 | 37.39 | 47.58 | 724.64
1.5.4 | SINAPI | 97633 | DEMOLIÇÃO DE REVESTIMENTO CERÂMICO, DE FORMA MANUAL, SEM REAPROVEITAMENTO. AF_12/2017 | M2 | 53.9 | 17.26 | 20.91 | 1127.04 | 15.5 | 19.72 | 1062.9
1.5.5 | SINAPI | 97635 | DEMOLIÇÃO DE PAVIMENTO INTERTRAVADO, DE FORMA MANUAL, COM REAPROVEITAMENTO. AF_12/2017 | M2 | 590.58 | 11.58 | 14.03 | 8285.83 | 10.37 | 13.19 | 7789.75
1.5.6 | COMPOSIÇÃO | 006 | RETIRADA DE MEIO FIO C/ EMPILHAMENTO E S/ REMOCAO | M | 192.22 | 4.5 | 5.45 | 1047.59 | 4.02 | 5.12 | 984.16
1.5.7 | COMPOSIÇÃO | 012 | RETIRADA DE CAIXA DE AR CONDICIONADO. | und | 16 | 71.56 | 86.69 | 1387.04 | 64.24 | 81.74 | 1307.84
2.0 |  |  | TRABALHOS EM TERRA |  |  |  |  | 2339.58 |  |  | 2213.92 |  |  |  |  | #REF!
2.1 | SINAPI | 93358 | ESCAVAÇÃO MANUAL DE VALA COM PROFUNDIDADE MENOR OU IGUAL A 1,30 M. AF_03/2016 | M3 | 22.67 | 63.05 | 76.38 | 1731.53 | 56.84 | 72.32 | 1639.49
2.2 | SINAPI | 93382 | REATERRO MANUAL DE VALAS COM COMPACTAÇÃO MECANIZADA. AF_04/2016 | M3 | 16.98 | 29.56 | 35.81 | 608.05 | 26.59 | 33.83 | 574.43
3.0 |  |  | INFRAESTRUTURA |  |  |  |  | 9215.51 |  |  | 9210.36
3.1 | SINAPI | 94962 | CONCRETO MAGRO PARA LASTRO, TRAÇO 1:4,5:4,5 (CIMENTO/ AREIA MÉDIA/ BRITA 1) - PREPARO MECÂNICO COM BETONEIRA 400 L. AF_07/2016 | m³ | 0.79 | 259.16 | 313.95 | 248.02 | 251.08 | 319.47 | 252.38
3.2 | SINAPI | 89168 | (COMPOSIÇÃO REPRESENTATIVA) DO SERVIÇO DE ALVENARIA DE VEDAÇÃO DE BLOCOS VAZADOS DE CERÂMICA DE 9X19X19CM (ESPESSURA 9CM), PARA EDIFICAÇÃO HABITACIONAL UNIFAMILIAR (CASA) E EDIFICAÇÃO PÚBLICA PADRÃO. AF_11/2014 | M2 | 31.99 | 62.11 | 75.24 | 2406.92 | 57.23 | 72.82 | 2329.51
3.3 | SINAPI | 96536 | FABRICAÇÃO, MONTAGEM E DESMONTAGEM DE FÔRMA PARA VIGA BALDRAME, EM MADEIRA SERRADA, E=25 MM, 4 UTILIZAÇÕES. AF_06/2017 | M2 | 10.89 | 45.63 | 55.28 | 601.99 | 42.36 | 53.9 | 586.97
3.4 | SINAPI | 73990/001 | ARMACAO ACO CA-50 P/1,0M3 DE CONCRETO | m³ | 4.9 | 528.55 | 640.29 | 3137.42 | 516.89 | 657.69 | 3222.68
3.5 | SINAPI | 94972 | CONCRETO FCK = 30MPA, TRAÇO 1:2,1:2,5 (CIMENTO/ AREIA MÉDIA/ BRITA 1) - PREPARO MECÂNICO COM BETONEIRA 600 L. AF_07/2016 | m³ | 4.9 | 312.65 | 378.74 | 1855.82 | 305.87 | 389.19 | 1907.03
3.6 | SINAPI | 92873 | LANÇAMENTO COM USO DE BALDES, ADENSAMENTO E ACABAMENTO DE CONCRETO EM ESTRUTURAS. AF_12/2015 | m³ | 4.9 | 162.63 | 197.01 | 965.34 | 146.24 | 186.08 | 911.79
4.0 |  |  | ESTRUTURA |  |  |  |  | 360691.18 |  |  | 363627.98
4.1 | SINAPI | 92431 | MONTAGEM E DESMONTAGEM DE FÔRMA DE PILARES RETANGULARES E ESTRUTURAS SIMILARES COM ÁREA MÉDIA DAS SEÇÕES MAIOR QUE 0,25 M², PÉ-DIREITO SIMPLES, EM CHAPA DE MADEIRA COMPENSADA PLASTIFICADA, 10 UTILIZAÇÕES. AF_12/2015 | M2 | 257.79 | 33.38 | 40.44 | 10425.02 | 31.34 | 39.88 | 10280.66
4.2 | SINAPI | 92467 | MONTAGEM E DESMONTAGEM DE FÔRMA DE VIGA, ESCORAMENTO COM GARFO DE MADEIRA, PÉ-DIREITO SIMPLES, EM CHAPA DE MADEIRA PLASTIFICADA, 10 UTILIZAÇÕES. AF_12/2015 | M2 | 1079.99 | 59.98 | 72.66 | 78472.07 | 56.92 | 72.43 | 78223.67
4.3 | SINAPI | 95942 | MONTAGEM E DESMONTAGEM DE FÔRMA PARA ESCADAS, COM 2 LANCES, EM CHAPA DE MADEIRA COMPENSADA PLASTIFICADA, 10 UTILIZAÇÕES. AF_01/2017 | M2 | 39.85 | 96.34 | 116.71 | 4650.89 | 90.67 | 115.37 | 4597.49
4.4 | SINAPI | 94972 | CONCRETO FCK = 30MPA, TRAÇO 1:2,1:2,5 (CIMENTO/ AREIA MÉDIA/ BRITA 1) - PREPARO MECÂNICO COM BETONEIRA 600 L. AF_07/2016 | m³ | 99.86 | 312.65 | 378.74 | 37820.97 | 305.87 | 389.19 | 38864.51
4.5 | SINAPI | 92873 | LANÇAMENTO COM USO DE BALDES, ADENSAMENTO E ACABAMENTO DE CONCRETO EM ESTRUTURAS. AF_12/2015 | m³ | 99.86 | 162.63 | 197.01 | 19673.41 | 146.24 | 186.08 | 18581.94
4.6 | SINAPI | 74141/2 | LAJE PRE-MOLD BETA 12 P/3,5KN/M2 VAO 4,1M INCL VIGOTAS TIJOLOS ARMADU-RA NEGATIVA CAPEAMENTO 3CM CONCRETO 15MPA ESCORAMENTO MATERIAIS E MAO DE OBRA. | M2 | 893.53 | 83.27 | 100.87 | 90130.37 | 80.37 | 102.26 | 91372.37
4.7 | SINAPI | 74141/3 | LAJE PRE-MOLD BETA 16 P/3,5KN/M2 VAO 5,2M INCL VIGOTAS TIJOLOS ARMADU-RA NEGATIVA CAPEAMENTO 3CM CONCRETO 15MPA ESCORAMENTO MATERIAL E MAO DE OBRA. | M2 | 357.71 | 99.19 | 120.16 | 42982.43 | 95.89 | 122.01 | 43644.19
4.8 | SINAPI | 85662 | ARMACAO EM TELA DE ACO SOLDADA NERVURADA Q-92, ACO CA-60, 4,2MM, MALHA 15X15CM | M2 | 1251.24 | 11.64 | 14.1 | 17642.48 | 11.48 | 14.61 | 18280.61
4.9 | SINAPI | 93184 | VERGA PRÉ-MOLDADA PARA PORTAS COM ATÉ 1,5 M DE VÃO. | m | 87.8 | 17.08 | 20.69 | 1816.58 | 16.38 | 20.84 | 1829.75
4.10 | SINAPI | 93182 | VERGA PRÉ-MOLDADA PARA JANELAS COM ATÉ 1,5 M DE VÃO. | m | 74.6 | 22.14 | 26.82 | 2000.77 | 21.39 | 27.22 | 2030.61
4.11 | SINAPI | 93196 | CONTRAVERGA MOLDADA IN LOCO EM CONCRETO PARA VÃOS DE ATÉ 1,5 M DE COMPRIMENTO. | m | 74.6 | 38.45 | 46.58 | 3474.86 | 36.76 | 46.77 | 3489.04
4.12 | SINAPI | 92759 | ARMAÇÃO DE PILAR OU VIGA DE UMA ESTRUTURA CONVENCIONAL DE CONCRETO ARMADO EM UM EDIFÍCIO DE MÚLTIPLOS PAVIMENTOS UTILIZANDO AÇO CA-60 DE 5,0 MM - MONTAGEM. AF_12/2015 | KG | 1255.65 | 9.64 | 11.68 | 14665.99 | 9.18 | 11.68 | 14665.99
4.13 | SINAPI | 92760 | ARMAÇÃO DE PILAR OU VIGA DE UMA ESTRUTURA CONVENCIONAL DE CONCRETO ARMADO EM UM EDIFÍCIO DE MÚLTIPLOS PAVIMENTOS UTILIZANDO AÇO CA-50 DE 6,3 MM - MONTAGEM. AF_12/2015 | KG | 483.46 | 8.48 | 10.27 | 4965.13 | 8.19 | 10.42 | 5037.65
4.14 | SINAPI | 92761 | ARMAÇÃO DE PILAR OU VIGA DE UMA ESTRUTURA CONVENCIONAL DE CONCRETO ARMADO EM UM EDIFÍCIO DE MÚLTIPLOS PAVIMENTOS UTILIZANDO AÇO CA-50 DE 8,0 MM - MONTAGEM. AF_12/2015 | KG | 753.09 | 8.36 | 10.13 | 7628.8 | 8.14 | 10.36 | 7802.01
4.15 | SINAPI | 92762 | ARMAÇÃO DE PILAR OU VIGA DE UMA ESTRUTURA CONVENCIONAL DE CONCRETO ARMADO EM UM EDIFÍCIO DE MÚLTIPLOS PAVIMENTOS UTILIZANDO AÇO CA-50 DE 10,0 MM - MONTAGEM. AF_12/2015 | KG | 987.85 | 6.82 | 8.26 | 8159.64 | 6.68 | 8.5 | 8396.72
4.16 | SINAPI | 92763 | ARMAÇÃO DE PILAR OU VIGA DE UMA ESTRUTURA CONVENCIONAL DE CONCRETO ARMADO EM UM EDIFÍCIO DE MÚLTIPLOS PAVIMENTOS UTILIZANDO AÇO CA-50 DE 12,5 MM - MONTAGEM. AF_12/2015 | KG | 1087.37 | 6.13 | 7.43 | 8079.15 | 6.03 | 7.67 | 8340.12
4.17 | SINAPI | 95943 | ARMAÇÃO DE ESCADA, COM 2 LANCES, DE UMA ESTRUTURA CONVENCIONAL DE CONCRETO ARMADO UTILIZANDO AÇO CA-60 DE 5,0 MM - MONTAGEM. AF_01/2017 | KG | 66.09 | 14.57 | 17.65 | 1166.48 | 13.6 | 17.3 | 1143.35
4.18 | SINAPI | 95944 | ARMAÇÃO DE ESCADA, COM 2 LANCES, DE UMA ESTRUTURA CONVENCIONAL DE CONCRETO ARMADO UTILIZANDO AÇO CA-50 DE 6,3 MM - MONTAGEM. AF_01/2017 | KG | 10.27 | 12.71 | 15.4 | 158.15 | 11.96 | 15.22 | 156.3
4.19 | SINAPI | 95945 | ARMAÇÃO DE ESCADA, COM 2 LANCES, DE UMA ESTRUTURA CONVENCIONAL DE CONCRETO ARMADO UTILIZANDO AÇO CA-50 DE 8,0 MM - MONTAGEM. AF_01/2017 | KG | 108.45 | 10.52 | 12.74 | 1381.65 | 10.09 | 12.84 | 1392.49
4.20 | SINAPI | 95946 | ARMAÇÃO DE ESCADA, COM 2 LANCES, DE UMA ESTRUTURA CONVENCIONAL DE CONCRETO ARMADO UTILIZANDO AÇO CA-50 DE 10,0 MM - MONTAGEM. AF_01/2017 | KG | 558.55 | 7.64 | 9.26 | 5172.17 | 7.41 | 9.43 | 5267.12
4.21 | SINAPI | 95947 | ARMAÇÃO DE ESCADA, COM 2 LANCES, DE UMA ESTRUTURA CONVENCIONAL DE CONCRETO ARMADO UTILIZANDO AÇO CA-50 DE 12,5 MM - MONTAGEM. AF_01/2017 | KG | 30.09 | 6.15 | 7.45 | 224.17 | 6.04 | 7.69 | 231.39
5.0 |  |  | PAREDES E REVESTIMENTOS |  |  |  |  | 336819.47 |  |  | 333475.39
5.1 | SINAPI | 87519 | ALVENARIA DE VEDAÇÃO DE BLOCOS CERÂMICOS FURADOS NA HORIZONTAL DE 9X19X19CM (ESPESSURA 9CM) DE PAREDES COM ÁREA LÍQUIDA MAIOR OU IGUAL A 6M² COM VÃOS E ARGAMASSA DE ASSENTAMENTO COM PREPARO EM BETONEIRA. AF_06/2014 | m² | 977.41 | 59.02 | 71.5 | 69884.81 | 54.42 | 69.24 | 67675.86
5.2 | SINAPI | 96367 | PAREDE COM PLACAS DE GESSO ACARTONADO (DRYWALL), PARA USO INTERNO, COM DUAS FACES DUPLAS E ESTRUTURA METÁLICA COM GUIAS SIMPLES, COM VÃOS. AF_06/2017_P | M2 | 110.9 | 99.21 | 120.18 | 13327.96 | 96.2 | 122.4 | 13574.16
5.3 | SINAPI | 87878 | CHAPISCO APLICADO EM ALVENARIAS E ESTRUTURAS DE CONCRETO INTERNAS, COM COLHER DE PEDREIRO. ARGAMASSA TRAÇO 1:3 COM PREPARO MANUAL. AF_06/2014 | m² | 2652.44 | 3.25 | 3.94 | 10450.61 | 3.02 | 3.84 | 10185.36
5.4 | SINAPI | 87529 | MASSA ÚNICA, PARA RECEBIMENTO DE PINTURA, EM ARGAMASSA TRAÇO 1:2:8, PREPARO MECÂNICO COM BETONEIRA 400L, APLICADA MANUALMENTE EM FACES INTERNAS DE PAREDES, ESPESSURA DE 20MM, COM EXECUÇÃO DE TALISCAS. AF_06/2014 | m² | 2279.56 | 26.69 | 32.33 | 73698.17 | 24.94 | 31.73 | 72330.43
5.5 | SINAPI | 87535 | EMBOÇO, PARA RECEBIMENTO DE CERÂMICA, EM ARGAMASSA TRAÇO 1:2:8, PREPARO MECÂNICO COM BETONEIRA 400L, APLICADO MANUALMENTE EM FACES INTERNAS DE PAREDES, PARA AMBIENTE COM ÁREA MAIOR QUE 10M2, ESPESSURA DE 20MM, COM EXECUÇÃO DE TALISCAS. AF_06/2014 | m² | 372.88 | 22.87 | 27.7 | 10328.77 | 21.52 | 27.38 | 10209.45
5.6 | SINAPI | 95465 | COBOGO CERAMICO (ELEMENTO VAZADO), 9X20X20CM, ASSENTADO COM ARGAMASSA TRACO 1:4 DE CIMENTO E AREIA | m² | 134.46 | 107.56 | 130.3 | 17520.13 | 103.71 | 131.96 | 17743.34
5.7 | SINAPI | 87273 | REVESTIMENTO CERÂMICO PARA PAREDES INTERNAS COM PLACAS TIPO ESMALTADA EXTRA DE DIMENSÕES 33X45 CM APLICADAS EM AMBIENTES DE ÁREA MAIOR QUE 5 M² NA ALTURA INTEIRA DAS PAREDES. AF_06/2014 | m² | 149.62 | 46.78 | 56.67 | 8478.96 | 44.58 | 56.72 | 8486.44
5.8 | COMPOSIÇÃO | COMP-009 | REVESTIMENTO CERÂMICO PARA PAREDES INTERNAS COM PLACAS TIPO ESMALTADA EXTRA DE DIMENSÕES 10X10 CM COM REJUNTE. |  | 162.86 | 105.1079 | 127.33 | 20736.96 | 98.25 | 125.01 | 20359.12
5.9 | SINAPI | 87242 | REVESTIMENTO CERÂMICO PARA PAREDES EXTERNAS EM PASTILHAS DE PORCELANA 5 X 5 CM (PLACAS DE 30 X 30 CM), ALINHADAS A PRUMO, APLICADO EM PANOS COM VÃOS. | m² | 88.97 | 232.22 | 281.31 | 25028.15 | 228 | 290.11 | 25811.08
5.10 | COMPOSIÇÃO | COMP-0010 | REVESTIMENTO CERÂMICO PARA PAREDES COM PLACAS TIPO PORCELANATO DE DIMENSÕES 60X60 CM APLICADA EM AMBIENTES DE ÁREA MAIOR QUE 10 M². | m² | 219.43 | 120.7982 | 146.33 | 32109.19 | 117.4431 | 149.43 | 32789.42
5.11 | SINAPI | 73774/001 | DIVISORIA EM MARMORITE ESPESSURA 35MM, CHUMBAMENTO NO PISO E PAREDE COM ARGAMASSA DE CIMENTO E AREIA, POLIMENTO MANUAL, EXCLUSIVE FERRAGENS | m² | 14.08 | 280.68 | 340.02 | 4787.48 | 257.28 | 327.36 | 4609.22
5.12 | SINAPI | 96113 | FORRO EM PLACAS DE GESSO, PARA AMBIENTES COMERCIAIS. AF_05/2017_P | m² | 1326.01 | 26.13 | 31.65 | 41968.21 | 24.32 | 30.94 | 41026.74
5.13 | SINAPI | 93203 | FIXAÇÃO (ENCUNHAMENTO) DE ALVENARIA DE VEDAÇÃO COM ESPUMA DE POLIURETANO EXPANSIVA. AF_03/2016 | M | 61.15 | 12.63 | 15.3 | 935.59 | 12.45 | 15.84 | 968.61
5.13 | SINAPI | 96365 | PAREDE COM PLACAS DE GESSO ACARTONADO (DRYWALL), PARA USO INTERNO, COM UMA FACE SIMPLES E OUTRA FACE DUPLA E ESTRUTURA METÁLICA COM GUIAS DUPLAS, COM VÃOS. AF_06/2017_P | M2 | 56 | 111.51 | 135.08 | 7564.48 | 108.15 | 137.61 | 7706.16
6.0 |  |  | PISOS |  |  |  |  | 407943.13 |  |  | 420865.25
6.1 | SINAPI | 84191 | PISO EM GRANILITE, MARMORITE OU GRANITINA ESPESSURA 8 MM, INCLUSO JUNTAS DE DILATACAO PLASTICAS | M2 | 8.5 | 102.73 | 124.45 | 1057.82 | 100.67 | 128.09 | 1088.76
6.2 | SINAPI | 87620 | CONTRAPISO EM ARGAMASSA TRAÇO 1:4 (CIMENTO E AREIA), PREPARO MECÂNICO COM BETONEIRA 400 L, APLICADO EM ÁREAS SECAS SOBRE LAJE, ADERIDO, ESPESSURA 2CM. AF_06/2014 | m² | 816.62 | 25.36 | 30.72 | 25086.56 | 24.07 | 30.63 | 25013.07
6.3 | SINAPI | 87263 | REVESTIMENTO CERÂMICO PARA PISO COM PLACAS TIPO PORCELANATO DE DIMENSÕES 60X60 CM APLICADA EM AMBIENTES DE ÁREA MAIOR QUE 10 M². | m² | 1028.42 | 97.8 | 118.47 | 121836.91 | 96.39 | 122.65 | 126135.71
6.4 | SINAPI | 94992 | EXECUÇÃO DE PASSEIO (CALÇADA) OU PISO DE CONCRETO COM CONCRETO MOLDADO IN LOCO, FEITO EM OBRA, ACABAMENTO CONVENCIONAL, ESPESSURA 6 CM, ARMADO. AF_07/2016 | M2 | 739.05 | 58,90 | 71.35 | 52731.21 | 56,96 | 72.48 | 53566.34
6.5 | SINAPI | 93680 | EXECUÇÃO DE PÁTIO/ESTACIONAMENTO EM PISO INTERTRAVADO, COM BLOCO RETANGULAR COLORIDO DE 20 X 10 CM, ESPESSURA 6 CM. | m² | 2834.79 | 47.56 | 57.61 | 163312.25 | 46.98 | 59.78 | 169463.74
6.6 | COMPOSIÇÃO | COMP-002 | PLATAFORMA DE CONCRETO ARMADO DE 20MPA COM 03 MASTROS DE FERRO GALVANIZADO PINTADOS SENDO 02 COM ALTURA DE 6,00M E 01 COM ALTURA DE 7,00M. FUNDAÇÃO EM ALVENARIA DE 1VEZ, ATERRO COMPACTADO E CONCRETO MAGRO (1:4:8), PISO EM GRANITO POLIDO PRETO, INCLUSIVE PINTURA DA PLATAFORMA COM TINTA ACRÍLICA NA COR CONCRETO (DET. 15 SEDUC) | un | 1 | 4198.1474 | 5085.64 | 5085.64 | 4059.7163 | 5165.58 | 5165.58
6.7 | SINAPI | 98671 | PISO EM GRANITO APLICADO EM AMBIENTES INTERNOS. AF_06/2018 | M2 | 25.43 | 357.74 | 433.37 | 11020.59 | 354.05 | 450.49 | 11455.96
6.8 | SINAPI | 73876/001 | PISO DE BORRACHA PASTILHADO, ESPESSURA 7MM, FIXADO COM COLA | m² | 22.76 | 139.81 | 169.37 | 3854.86 | 139.19 | 177.11 | 4031.02
6.9 | SINAPI | 98689 | SOLEIRA EM GRANITO, LARGURA 15 CM, ESPESSURA 2,0 CM. AF_06/2018 | M | 37.3 | 90.54 | 109.68 | 4091.06 | 92.24 | 117.37 | 4377.9
6.10 | SINAPI | 87263 | REVESTIMENTO CERÂMICO PARA PISO COM PLACAS TIPO PORCELANATO DE DIMENSÕES 60X60 CM APLICADA EM AMBIENTES DE ÁREA MAIOR QUE 10 M² - AMADEIRADO. | M2 | 167.69 | 97.8 | 118.47 | 19866.23 | 96.39 | 122.65 | 20567.17
7.0 |  |  | COBERTA |  |  |  |  | 103797.16 |  |  | 106911.88
7.1 | SINAPI | 92566 | FABRICAÇÃO E INSTALAÇÃO DE ESTRUTURA PONTALETADA DE MADEIRA NÃO APARELHADA PARA TELHADOS COM ATÉ 2 ÁGUAS E PARA TELHA ONDULADA DE FIBROCIMENTO, METÁLICA, PLÁSTICA OU TERMOACÚSTICA, INCLUSO TRANSPORTE VERTICAL. AF_12/2015 | M2 | 605.83 | 12.16 | 14.73 | 8923.87 | 11.76 | 14.96 | 9063.21
7.2 | SINAPI | 94207 | TELHAMENTO COM TELHA ONDULADA DE FIBROCIMENTO E = 6 MM, COM RECOBRIMENTO LATERAL DE 1/4 DE ONDA PARA TELHADO COM INCLINAÇÃO MAIOR QUE 10°, COM ATÉ 2 ÁGUAS, INCLUSO IÇAMENTO. AF_07/2019 | M2 | 934.39 | 42.28 | 51.22 | 47859.45 | 41.72 | 53.08 | 49597.42
7.3 | SINAPI | 100435 | RUFO EM FIBROCIMENTO PARA TELHA ONDULADA E = 6 MM, ABA DE 26 CM, INCLUSO TRANSPORTE VERTICAL, EXCETO CONTRARRUFO. AF_07/2019 | M | 205.05 | 28.85 | 34.95 | 7166.49 | 28.26 | 35.96 | 7373.59
7.4 |  |  | IMPERMEABILIZAÇÃO DE LAJES |  |  |  |  | 7153.86 |  |  | 7246.99
7.4.1 | SINAPI | 87622 | CONTRAPISO EM ARGAMASSA TRAÇO 1:4 (CIMENTO E AREIA), PREPARO MANUAL, APLICADO EM ÁREAS SECAS SOBRE LAJE, ADERIDO, ESPESSURA 2CM. AF_06/2014 | m² | 56.1 | 26.78 | 32.44 | 1819.88 | 25.4 | 32.32 | 1813.15
7.4.2 | SINAPI | 98546 | IMPERMEABILIZAÇÃO DE SUPERFÍCIE COM MANTA ASFÁLTICA, UMA CAMADA, INCLUSIVE APLICAÇÃO DE PRIMER ASFÁLTICO, E=3MM. AF_06/2018 | M2 | 56.1 | 78.49 | 95.08 | 5333.98 | 76.12 | 96.86 | 5433.84
7.5 |  |  | CALHAS EM ALVENARIA 0,40x0,20M |  |  |  |  | 23529.04 |  |  | 23688.34
7.5.1 | SINAPI | 87495 | ALVENARIA DE VEDAÇÃO DE BLOCOS CERÂMICOS FURADOS NA HORIZONTAL DE 9X19X19CM (ESPESSURA 9CM) DE PAREDES COM ÁREA LÍQUIDA MENOR QUE 6M² SEM VÃOS E ARGAMASSA DE ASSENTAMENTO COM PREPARO EM BETONEIRA. AF_06/2014 | M2 | 25.16 | 63.44 | 76.85 | 1933.54 | 58.45 | 74.37 | 1871.14
7.5.2 | SINAPI | 87878 | CHAPISCO APLICADO EM ALVENARIAS E ESTRUTURAS DE CONCRETO INTERNAS, COM COLHER DE PEDREIRO. ARGAMASSA TRAÇO 1:3 COM PREPARO MANUAL. AF_06/2014 | m² | 50.32 | 3.25 | 3.94 | 198.26 | 3.02 | 3.84 | 193.22
7.5.3 | SINAPI | 87531 | EMBOÇO, PARA RECEBIMENTO DE CERÂMICA, EM ARGAMASSA TRAÇO 1:2:8, PREPARO MECÂNICO COM BETONEIRA 400L, APLICADO MANUALMENTE EM FACES INTERNAS DE PAREDES, PARA AMBIENTE COM ÁREA ENTRE 5M2 E 10M2, ESPESSURA DE 20MM, COM EXECUÇÃO DE TALISCAS. AF_06/2014 | m² | 10.06 | 25.69 | 31.12 | 313.06 | 24.05 | 30.6 | 307.83
7.5.4 | SINAPI | 87622 | CONTRAPISO EM ARGAMASSA TRAÇO 1:4 (CIMENTO E AREIA), PREPARO MANUAL, APLICADO EM ÁREAS SECAS SOBRE LAJE, ADERIDO, ESPESSURA 2CM. AF_06/2014 | m² | 92.77 | 26.78 | 32.44 | 3009.45 | 25.4 | 32.32 | 2998.32
7.5.5 | SINAPI | 98546 | IMPERMEABILIZAÇÃO DE SUPERFÍCIE COM MANTA ASFÁLTICA, UMA CAMADA, INCLUSIVE APLICAÇÃO DE PRIMER ASFÁLTICO, E=3MM. AF_06/2018 | M2 | 156.62 | 78.49 | 95.08 | 14891.42 | 76.12 | 96.86 | 15170.21
7.5.6 | SINAPI | 98564 | PROTEÇÃO MECÂNICA DE SUPERFÍCIE VERTICAL COM ARGAMASSA DE CIMENTO E AREIA, TRAÇO 1:3, E=2CM. AF_06/2018 | M2 | 11.21 | 36.37 | 44.06 | 493.91 | 34.79 | 44.27 | 496.26
7.5.7 | SINAPI | 98563 | PROTEÇÃO MECÂNICA DE SUPERFÍCIE HORIZONTAL COM ARGAMASSA DE CIMENTO E AREIA, TRAÇO 1:3, E=2CM. AF_06/2018 | M2 | 92.77 | 23.93 | 28.99 | 2689.4 | 22.46 | 28.58 | 2651.36
7.6 |  |  | DESCIDAS D'ÁGUA E DRENAGEM DAS ÁGUAS PLUVIAIS |  |  |  |  | 9164.45 |  |  | 9942.33
7.6.1 | SINAPI | 91791 | (COMPOSIÇÃO REPRESENTATIVA) DO SERVIÇO DE INSTALAÇÃO DE TUBOS DE PVC, SÉRIE R, ÁGUA PLUVIAL, DN 150 MM (INSTALADO EM CONDUTORES VERTICAIS), INCLUSIVE CONEXÕES, CORTES E FIXAÇÕES, PARA PRÉDIOS. AF_10/2015 | M | 45.75 | 57.74 | 69.95 | 3200.21 | 67.03 | 85.29 | 3902.01
7.6.2 | SINAPI | 89849 | TUBO PVC, SERIE NORMAL, ESGOTO PREDIAL, DN 150 MM, FORNECIDO E INSTALADO EM SUBCOLETOR AÉREO DE ESGOTO SANITÁRIO. AF_12/2014 | m | 106.5 | 39.23 | 47.52 | 5060.88 | 37.91 | 48.24 | 5137.56
7.6.3 | SINAPI | 74166/1 | CAIXA DE INSPEÇÃO EM CONCRETO PRÉ-MOLDADO DN 60CM COM TAMPA H= 60CM - FORNECIMENTO E INSTALACAO | UN | 4 | 186.43 | 225.84 | 903.36 | 177.37 | 225.69 | 902.76
8.0 |  |  | ESQUADRIAS |  |  |  |  | 181126.59 |  |  | 186814.45
8.1 | SINAPI | 90842 | KIT DE PORTA DE MADEIRA PARA PINTURA, SEMI-OCA (LEVE OU MÉDIA), PADRÃO MÉDIO, 70X210CM, ESPESSURA DE 3,5CM, ITENS INCLUSOS: DOBRADIÇAS, MONTAGEM E INSTALAÇÃO DO BATENTE, FECHADURA COM EXECUÇÃO DO FURO - FORNECIMENTO E INSTALAÇÃO. AF_08/2015 | un | 3 | 661.05 | 800.8 | 2402.4 | 640.11 | 814.48 | 2443.44
8.2 | SINAPI | 90843 | KIT DE PORTA DE MADEIRA PARA PINTURA, SEMI-OCA (LEVE OU MÉDIA), PADRÃO MÉDIO, 80X210CM, ESPESSURA DE 3,5CM, ITENS INCLUSOS: DOBRADIÇAS, MONTAGEM E INSTALAÇÃO DO BATENTE, FECHADURA COM EXECUÇÃO DO FURO - FORNECIMENTO E INSTALAÇÃO. AF_08/2015 | un | 38 | 685.9 | 830.9 | 31574.2 | 662.55 | 843.03 | 32035.14
8.3 | SINAPI | 90842 | KIT DE PORTA DE MADEIRA PARA PINTURA, SEMI-OCA (LEVE OU MÉDIA), PADRÃO MÉDIO, 90X210CM, ESPESSURA DE 3,5CM, ITENS INCLUSOS: DOBRADIÇAS, MONTAGEM E INSTALAÇÃO DO BATENTE, FECHADURA COM EXECUÇÃO DO FURO - FORNECIMENTO E INSTALAÇÃO. AF_08/2015 | un | 4 | 715 | 866.15 | 3464.6 | 689.88 | 877.8 | 3511.2
8.4 | SINAPI | 91341 | PORTA EM ALUMÍNIO DE ABRIR TIPO VENEZIANA COM GUARNIÇÃO, FIXAÇÃO COM PARAFUSOS - FORNECIMENTO E INSTALAÇÃO. AF_08/2015 | m² | 2.52 | 427.92 | 518.38 | 1306.31 | 426.82 | 543.09 | 1368.58
8.5 | SINAPI | 94576 | JANELA DE ALUMÍNIO DE CORRER, 2 FOLHAS, FIXAÇÃO COM PARAFUSO, VEDAÇÃO COM ESPUMA EXPANSIVA PU, COM VIDROS, PADRONIZADA. AF_07/2016 | M2 | 37.9 | 187.11 | 226.67 | 8590.79 | 184.75 | 235.08 | 8909.53
8.6 | SINAPI | 94578 | JANELA DE ALUMÍNIO DE CORRER, 3 FOLHAS, FIXAÇÃO COM PARAFUSO, VEDAÇÃO COM ESPUMA EXPANSIVA PU, COM VIDROS, PADRONIZADA. AF_07/2016 | M2 | 5.28 | 271.67 | 329.1 | 1737.64 | 268.78 | 342 | 1805.76
8.7 | COMPOSIÇÃO | COMP-007 | PORTA DE ALUMÍNIO C/VIDRO CRISTAL TEMPERADO | m² | 5.46 | 350.2 | 424.23 | 2316.29 | 342.62 | 435.95 | 2380.28
8.8 | SINAPI | 73933/004 | PORTA DE FERRO DE ABRIR TIPO BARRA CHATA, COM REQUADRO E GUARNICAO COMPLETA, CONFORME PROJETO | m² | 17.66 | 444.99 | 539.06 | 9519.79 | 438.75 | 558.27 | 9859.04
8.9 | SINAPI | 85010 | CAIXILHO FIXO, DE ALUMINIO, PARA VIDRO | m² | 225 | 207.59 | 251.47 | 56580.75 | 203.33 | 258.72 | 58212
8.10 | SINAPI | 85002 | VIDRO LISO FUME, ESPESSURA 6MM | m² | 225 | 231.98 | 281.02 | 63229.5 | 230.09 | 292.77 | 65873.25
8.11 | SINAPI | 73933/1 | PORTA DE FERRO, DE ABRIR, TIPO GRADE COM CHAPA, 87X210CM, COM GUARNICOES | M2 | 0.7 | 476.8 | 577.6 | 404.32 | 467.32 | 594.62 | 416.23
9.0 |  |  | PINTURA |  |  |  |  | 181643.46 |  |  | 179674.2
9.1 | SINAPI | 88497 | APLICAÇÃO E LIXAMENTO DE MASSA LÁTEX EM PAREDES, DUAS DEMÃOS. AF_06/2014 | M2 | 4563.44 | 11.01 | 13.34 | 60876.28 | 10.18 | 12.95 | 59096.54
9.2 | SINAPI | 88488 | APLICAÇÃO MANUAL DE PINTURA COM TINTA LÁTEX ACRÍLICA EM TETO, DUAS DEMÃOS. AF_06/2014 | M2 | 665.63 | 13.23 | 16.03 | 10670.04 | 12.59 | 16.02 | 10663.39
9.3 | SINAPI | 88489 | APLICAÇÃO MANUAL DE PINTURA COM TINTA LÁTEX ACRÍLICA EM PAREDES, DUAS DEMÃOS. AF_06/2014 | M2 | 3897.81 | 11.72 | 14.2 | 55348.9 | 11.23 | 14.29 | 55699.7
9.4 | SINAPI | 95305 | TEXTURA ACRÍLICA, APLICAÇÃO MANUAL EM PAREDE, UMA DEMÃO. AF_09/2016 | M2 | 914.25 | 12.16 | 14.73 | 13466.9 | 11.67 | 14.85 | 13576.61
9.5 | SINAPI | 95624 | APLICAÇÃO MANUAL DE TINTA LÁTEX ACRÍLICA EM SUPERFÍCIES EXTERNAS DE SACADA DE EDIFÍCIOS DE MÚLTIPLOS PAVIMENTOS, DUAS DEMÃOS. AF_11/2016 | M2 | 285.46 | 17.24 | 20.88 | 5960.4 | 15.93 | 20.27 | 5786.27
9.6 | SINAPI | 74065/3 | PINTURA ESMALTE BRILHANTE PARA MADEIRA, DUAS DEMAOS, SOBRE FUNDO NIVELADOR BRANCO | M2 | 321.93 | 21.34 | 25.85 | 8321.89 | 19.96 | 25.4 | 8177.02
9.7 | SINAPI | 73924/3 | PINTURA ESMALTE FOSCO, DUAS DEMAOS, SOBRE SUPERFICIE METALICA | M2 | 30.44 | 24.76 | 29.99 | 912.89 | 22.93 | 29.18 | 888.23
9.8 | SINAPI | 79499/001 | PINTURA POSTE RETO DE ACO 3,5 A 6M C/1 DEMAO D/TINTA GRAFITE C/PROPRIEDADES DE PRIMER E ACABAMENTO - OBS: C/ALTO TEOR DE ZARCAO. | m² | 180.86 | 36.73 | 44.49 | 8046.46 | 33.8 | 43.01 | 7778.78
9.9 | SINAPI | 88485 | APLICAÇÃO DE FUNDO SELADOR ACRÍLICO EM PAREDES, UMA DEMÃO. AF_06/2014 | M2 | 2841.48 | 2.03 | 2.46 | 6990.04 | 1.93 | 2.46 | 6990.04
9.10 | SINAPI | 88482 | APLICAÇÃO DE FUNDO SELADOR LÁTEX PVA EM TETO, UMA DEMÃO. AF_06/2014 | M2 | 1326.01 | 2.86 | 3.46 | 4587.99 | 2.76 | 3.51 | 4654.29
9.11 | SINAPI | 74133/2 | EMASSAMENTO COM MASSA A OLEO, DUAS DEMAOS | M2 | 271.11 | 18.09 | 21.91 | 5940.02 | 16.98 | 21.61 | 5858.68
9.12 | SINAPI | 84665 | PINTURA ACRILICA PARA SINALIZAÇÃO HORIZONTAL EM PISO CIMENTADO | M2 | 21.79 | 19.76 | 23.94 | 521.65 | 18.2 | 23.16 | 504.65
10.0 |  |  | INSTALAÇÕES ELÉTRICAS |  |  |  |  | 320800.24 |  |  | 325988.73
10.1 | SINAPI | 93128 | PONTO DE ILUMINAÇÃO RESIDENCIAL INCLUINDO INTERRUPTOR SIMPLES, CAIXA ELÉTRICA, ELETRODUTO, CABO, RASGO, QUEBRA E CHUMBAMENTO (EXCLUINDO LUMINÁRIA E LÂMPADA). AF_01/2016 | UN | 155 | 109.33 | 132.44 | 20528.2 | 101.33 | 128.93 | 19984.15
10.2 | SINAPI | 91953 | INTERRUPTOR SIMPLES (1 MÓDULO), 10A/250V, INCLUINDO SUPORTE E PLACA - FORNECIMENTO E INSTALAÇÃO. AF_12/2015 | UN | 63 | 21.25 | 25.74 | 1621.62 | 20.17 | 25.66 | 1616.58
10.3 | SINAPI | 91959 | INTERRUPTOR SIMPLES (2 MÓDULOS), 10A/250V, INCLUINDO SUPORTE E PLACA - FORNECIMENTO E INSTALAÇÃO. AF_12/2015 | UN | 3 | 33.67 | 40.79 | 122.37 | 32 | 40.72 | 122.16
10.4 | SINAPI | 91967 | INTERRUPTOR SIMPLES (3 MÓDULOS), 10A/250V, INCLUINDO SUPORTE E PLACA - FORNECIMENTO E INSTALAÇÃO. AF_12/2015 | UN | 5 | 46.09 | 55.83 | 279.15 | 43.83 | 55.77 | 278.85
10.5 | SINAPI | 93145 | PONTO DE ILUMINAÇÃO E TOMADA, RESIDENCIAL, INCLUINDO INTERRUPTOR SIMPLES E TOMADA 10A/250V, CAIXA ELÉTRICA, ELETRODUTO, CABO, RASGO, QUEBRA E CHUMBAMENTO (EXCLUINDO LUMINÁRIA E LÂMPADA). AF_01/2016 | UN | 4 | 164.62 | 199.42 | 797.68 | 154.22 | 196.23 | 784.92
10.6 | SINAPI | 92023 | INTERRUPTOR SIMPLES (1 MÓDULO) COM 1 TOMADA DE EMBUTIR 2P+T 10 A, INCLUINDO SUPORTE E PLACA - FORNECIMENTO E INSTALAÇÃO. AF_12/2015 | UN | 4 | 37.48 | 45.4 | 181.6 | 35.52 | 45.2 | 180.8
10.7 | SINAPI | 91954 | INTERRUPTOR PARALELO (1 MÓDULO), 10A/250V, SEM SUPORTE E SEM PLACA - FORNECIMENTO E INSTALAÇÃO. AF_12/2015 | UN | 1 | 19.46 | 23.57 | 23.57 | 18.35 | 23.35 | 23.35
10.8 | SINAPI | 93139 | PONTO DE ILUMINAÇÃO RESIDENCIAL INCLUINDO INTERRUPTOR PARALELO (2 MÓDULOS), CAIXA ELÉTRICA, ELETRODUTO, CABO, RASGO, QUEBRA E CHUMBAMENTO (EXCLUINDO LUMINÁRIA E LÂMPADA). AF_01/2016 | UN | 3 | 158.41 | 191.9 | 575.7 | 148.1 | 188.44 | 565.32
10.9 | SINAPI | 93141 | PONTO DE TOMADA RESIDENCIAL INCLUINDO TOMADA 10A/250V, CAIXA ELÉTRICA, ELETRODUTO, CABO, RASGO, QUEBRA E CHUMBAMENTO. AF_01/2016 | UN | 354 | 134.34 | 162.74 | 57609.96 | 125.29 | 159.42 | 56434.68
10.10 | SINAPI | 91996 | TOMADA MÉDIA DE EMBUTIR (1 MÓDULO), 2P+T 10 A, INCLUINDO SUPORTE E PLACA - FORNECIMENTO E INSTALAÇÃO. AF_12/2015 | UN | 45 | 25.09 | 30.39 | 1367.55 | 23.72 | 30.18 | 1358.1
10.11 | SINAPI | 93144 | PONTO DE UTILIZAÇÃO DE EQUIPAMENTOS ELÉTRICOS, RESIDENCIAL, INCLUINDO SUPORTE E PLACA, CAIXA ELÉTRICA, ELETRODUTO, CABO, RASGO, QUEBRA E CHUMBAMENTO. AF_01/2016 | UN | 55 | 176.88 | 214.27 | 11784.85 | 167.11 | 212.63 | 11694.65
10.12 | SINAPI | 98307 | TOMADA DE REDE RJ45 - FORNECIMENTO E INSTALAÇÃO. AF_11/2019 | UN | 124 | 41.53 | 50.31 | 6238.44 | 40.78 | 51.89 | 6434.36
10.13 | SINAPI | 100561 | QUADRO DE DISTRIBUICAO PARA TELEFONE N.3, 40X40X12CM EM CHAPA METALICA, DE EMBUTIR, SEM ACESSORIOS, PADRAO TELEBRAS, FORNECIMENTO E INSTALAÇÃO. AF_11/2019 | UN | 1 | 117.29 | 142.09 | 142.09 | 113.56 | 144.49 | 144.49
10.14 | COMPOSIÇÃO | COMP-019 | FORNECIMENTO DE LUMINARIA ARANDELA DE ALUMINIO FUNDIDO COM GRADE, COR BRANCA, AE 01 (P) 15W, LUMALUX OU SIM., INCLUSIVE LAMPADA FLUORESCENTE COMPACTA ELETRONICA DE 15W, DEMAIS ACESSORIOS E INSTALACAO. | cj | 14 | 74.24 | 89.93 | 1259.02 | 69.91 | 88.95 | 1245.3
10.15 | SINAPI | 74246/001 | REFLETOR RETANGULAR FECHADO COM LAMPADA VAPOR METALICO 400 W | un | 5 | 294.52 | 356.78 | 1783.9 | 287.3 | 365.56 | 1827.8
10.16 | SINAPI | 83399 | RELE FOTOELETRICO P/ COMANDO DE ILUMINACAO EXTERNA 220V/1000W - FORNECIMENTO E INSTALACAO | un | 7 | 29.83 | 36.14 | 252.98 | 28.53 | 36.3 | 254.1
10.17 | SINAPI | 3953/008 | LUMINÁRIAS TIPO CALHA, DE SOBREPOR, COM REATORES DE PARTIDA RÁPIDA E LÂMPADAS FLUORESCENTES 2X2X36W, COMPLETAS, FORNECIMENTO E INSTALAÇÃO | un | 97 | 181.57 | 219.95 | 21335.15 | 176.58 | 224.68 | 21793.96
10.18 | SINAPI | 73953/4 | LUMINÁRIAS TIPO CALHA, DE SOBREPOR, COM REATORES DE PARTIDA RÁPIDA E LÂMPADAS FLUORESCENTES 2X2X18W, COMPLETAS, FORNECIMENTO E INSTALAÇÃO | UN | 33 | 137.21 | 166.22 | 5485.26 | 132.79 | 168.96 | 5575.68
10.19 | COMPOSIÇÃO | COMP-004 | LUMINÁRIA LED DE EMBUTIDO LED 17X17- FORNECIMENTO E INSTALACAO | un | 16 | 44.5279 | 53.94 | 863.04 | 42.7229 | 54.36 | 869.76
10.20 | COMPOSIÇÃO | COMP-005 | LUMINÁRIA LED DE EMBUTIDO LED 30X30 - FORNECIMENTO E INSTALACAO | un | 65 | 57.3379 | 69.46 | 4514.9 | 55.5329 | 70.66 | 4592.9
10.21 | COMPOSIÇÃO | COMP-020 | FORNECIMENTO DE LUMINARIA QUADRADA DE SOBREPOR DE ALUMINIO PINTADO,DIFUSOR DE VIDRO FOSCO, COR BRANCA, PFD 12 2X20W,LUMALUX OU SIM INLUSIVE LAMPADAS FLUORESCENTE COMPACTA ELETRONICA DE 20W, DEMAIS ACESSORIOS E INSTALACAO | un | 3 | 204.31 | 247.5 | 742.5 | 198.9 | 253.08 | 759.24
10.22 | COMPOSIÇÃO | COMP-021 | SISTEMA DE ILUMINAÇÃO COM LED BRANCO PARA FIXAÇÃO LATERAL EM LINHA COM DISPERSÃO A 90 GRAUS E SUPORTE DE ALUMÍNIO, ALIMENTAÇÃO POR DRIVER REMOTO EM CORRENTE CONTÍNUA | m | 86 | 654.33 | 792.66 | 68168.76 | 643.5 | 818.79 | 70415.94
10.23 | EMLURB | 18.25.091 | FORNECIMENTO DE LUMINARIA REDONDA DE EMBUTIR DE ALUMINIO PINTADO E DIFUSOR DE VIDRO FOSCO COR BRANCA, EDR 30-2X20W, LUMALUX OU SIM.,INCLUSIVE LAMPADAS FLUORESCENTE COMPACTA ELETRONICA DE 20W, DEMAIS ACESSORIOS E INSTALACAO | un | 10 | 129.3 | 156.63 | 1566.3 | 124.2 | 158.03 | 1580.3
10.24 | SINAPI | 97600 | REFLETOR EM ALUMÍNIO COM SUPORTE E ALÇA, LÂMPADA 125 W - FORNECIMENTO E INSTALAÇÃO PARA PISO. | UN | 40 | 242.86 | 294.2 | 11768 | 241.71 | 307.55 | 12302
10.25 | COMPOSIÇÃO | COMP-018 | FORNECIMENTO E ASSENTAMENTO DE CAIXA PARA MEDICAO TRIFASICA (PADRAO CELPE). | un | 1 | 144.18 | 174.66 | 174.66 | 140.57 | 178.86 | 178.86
10.26 | SINAPI | 74131/001 | QUADRO DE DISTRIBUICAO DE ENERGIA DE EMBUTIR, EM CHAPA METALICA, PARA 3 DISJUNTORES TERMOMAGNETICOS MONOPOLARES SEM BARRAMENTO FORNECIMENTO E INSTALACAO | un | 1 | 55.82 | 67.62 | 67.62 | 52.21 | 66.43 | 66.43
10.27 | SIANPI | 74131/004 | QUADRO DE DISTRIBUICAO DE ENERGIA DE EMBUTIR, EM CHAPA METALICA, PARA 18 DISJUNTORES TERMOMAGNETICOS MONOPOLARES, COM BARRAMENTO TRIFASICO E NEUTRO, FORNECIMENTO E INSTALACAO | un | 12 | 348.06 | 421.64 | 5059.68 | 339.03 | 431.38 | 5176.56
10.28 | SINAPI | 74131/005 | QUADRO DE DISTRIBUICAO DE ENERGIA DE EMBUTIR, EM CHAPA METALICA, PARA 24 DISJUNTORES TERMOMAGNETICOS MONOPOLARES, COM BARRAMENTO TRIFASICO E NEUTRO, FORNECIMENTO E INSTALACAO | un | 3 | 404.34 | 489.82 | 1469.46 | 393.51 | 500.7 | 1502.1
10.29 | SINAPI | 74131/006 | QUADRO DE DISTRIBUICAO DE ENERGIA DE EMBUTIR, EM CHAPA METALICA, PARA 32 DISJUNTORES TERMOMAGNETICOS MONOPOLARES, COM BARRAMENTO TRIFASICO E NEUTRO, FORNECIMENTO E INSTALACAO | un | 3 | 776.11 | 940.18 | 2820.54 | 763.47 | 971.44 | 2914.32
10.30 | SINAPI | 93656 | DISJUNTOR MONOPOLAR TIPO DIN, CORRENTE NOMINAL DE 25A - FORNECIMENTO E INSTALAÇÃO. AF_04/2016 | un | 174 | 11.42 | 13.83 | 2406.42 | 11.18 | 14.23 | 2476.02
10.31 | SINAPI | 93658 | DISJUNTOR MONOPOLAR TIPO DIN, CORRENTE NOMINAL DE 40A - FORNECIMENTO E INSTALAÇÃO. AF_04/2016 | un | 8 | 18.07 | 21.89 | 175.12 | 17.58 | 22.37 | 178.96
10.32 | SINAPI | 74130/010 | DISJUNTOR TERMOMAGNETICO TRIPOLAR EM CAIXA MOLDADA 175 A 225A 240V, FORNECIMENTO E INSTALACAO | un | 1 | 510.97 | 618.99 | 618.99 | 509.32 | 648.06 | 648.06
10.33 | SINAPI | 93008 | ELETRODUTO RÍGIDO ROSCÁVEL, PVC, DN 50 MM (1 1/2") - FORNECIMENTO E INSTALAÇÃO. AF_12/2015 | m | 20 | 10.92 | 13.23 | 264.6 | 10.65 | 13.55 | 271
10.34 | SIANPI | 91932 | CABO DE COBRE FLEXÍVEL ISOLADO, 10 MM², ANTI-CHAMA 450/750 V, PARA CIRCUITOS TERMINAIS - FORNECIMENTO E INSTALAÇÃO. AF_12/2015 | m | 80 | 11.41 | 13.82 | 1105.6 | 11.12 | 14.15 | 1132
10.35 | SINAPI | 91871 | ELETRODUTO RÍGIDO ROSCÁVEL, PVC, DN 25 MM (3/4"), PARA CIRCUITOS TERMINAIS, INSTALADO EM PAREDE - FORNECIMENTO E INSTALAÇÃO. AF_12/2015 | M | 398.58 | 8.87 | 10.75 | 4284.73 | 8.26 | 10.51 | 4189.07
10.36 | SINAPI | 91927 | CABO DE COBRE FLEXÍVEL ISOLADO, 2,5 MM², ANTI-CHAMA 0,6/1,0 KV, PARA CIRCUITOS TERMINAIS - FORNECIMENTO E INSTALAÇÃO. AF_12/2015 | m | 1037.16 | 4.09 | 4.95 | 5133.94 | 3.97 | 5.05 | 5237.65
10.37 | SINAPI | 96985 | HASTE DE ATERRAMENTO 5/8 PARA SPDA - FORNECIMENTO E INSTALAÇÃO. AF_12/2017 | UN | 11 | 51.91 | 62.88 | 691.68 | 51 | 64.89 | 713.79
10.38 | COMPOSIÇÃO | COMP-017 | DISJUNTOR DIFERENCIAL DR-16A - 40A, 30mA | un | 4 | 140.67 | 170.41 | 681.64 | 138.51 | 176.24 | 704.96
10.39 | COMPOSIÇÃO | COMP-016 | CAIXA DE PASSAGEM COM TAMPA PARAFUSADA 100X100X80mm | un | 19 | 26.49 | 32.09 | 609.71 | 25.05 | 31.87 | 605.53
10.40 | COMPOSIÇÃO | COMP-015 | CAIXA DE PASSAGEM COM TAMPA PARAFUSADA 150X150X80mm | un | 31 | 37.11 | 44.96 | 1393.76 | 34.59 | 44.01 | 1364.31
10.41 | COMPOSIÇÃO | COMP-014 | CAIXA DE PASSAGEM COM TAMPA PARAFUSADA 200X200X100mm | un | 1 | 64.68 | 78.35 | 78.35 | 60.17 | 76.56 | 76.56
10.42 | SINAPI | 83645 | FORNECIMENTO BOMBA RECALQUE D'AGUA TRIFASICA 3,0 HP, INCLUSIVE ACESSÓRIOS FIXAÇÃO E INSTALAÇÃO. | un | 2 | 1.677,84 | 2032.54 | 4065.08 | 1.645,64 | 2093.91 | 4187.82
10.43 | COMPOSIÇÃO | COMP-003 | POSTE 1 PÉTALA DE AÇO CONICO CONTINUO RETO, FLANGEADO, H=6M COM LUMINÁRIA DE LED PARA ILUMINAÇÃO PÚBLICA COM CHUMBADOR - FORNECIMENTO E INSTALAÇÃO | un | 7 | 3264.98 | 3955.2 | 27686.4 | 3238.35 | 4120.48 | 28843.36
10.44 | COMPOSIÇÃO | COMP-001 | POSTE 2 PÉTALAS DE AÇO CONICO CONTINUO RETO, FLANGEADO, H=6M COM LUMINÁRIA DE LED PARA ILUMINAÇÃO PÚBLICA COM CHUMBADOR - FORNECIMENTO E INSTALAÇÃO | un | 7 | 4773.97 | 5783.19 | 40482.33 | 4741.59 | 6033.2 | 42232.4
10.45 | SINAPI | 97891 | CAIXA ENTERRADA ELÉTRICA RETANGULAR, EM ALVENARIA COM BLOCOS DE CONCRETO, FUNDO COM BRITA, DIMENSÕES INTERNAS: 0,4X0,4X0,4 M. AF_05/2018 | UN | 14 | 148.43 | 179.81 | 2517.34 | 137.51 | 174.97 | 2449.58
11.0 |  |  | INSTALAÇÕES HIDROSSANITÁRIAS |  |  |  |  | 95565.17 |  |  | 95130.99
11.1 | SINAPI | 89957 | PONTO DE CONSUMO TERMINAL DE ÁGUA FRIA (SUBRAMAL) COM TUBULAÇÃO DE PVC, DN 25 MM, INSTALADO EM RAMAL DE ÁGUA, INCLUSOS RASGO E CHUMBAMENTO EM ALVENARIA. AF_12/2014 | UN | 83 | 100.1 | 121.26 | 10064.58 | 91.24 | 116.09 | 9635.47
11.2 | SINAPI | 91785 | (COMPOSIÇÃO REPRESENTATIVA) DO SERVIÇO DE INSTALAÇÃO DE TUBOS DE PVC, SOLDÁVEL, ÁGUA FRIA, DN 25 MM (INSTALADO EM RAMAL, SUB-RAMAL, RAMAL DE DISTRIBUIÇÃO OU PRUMADA), INCLUSIVE CONEXÕES, CORTES E FIXAÇÕES, PARA PRÉDIOS. AF_10/2015 | M | 36.02 | 30.41 | 36.84 | 1327.06 | 27.89 | 35.49 | 1278.34
11.3 | SINAPI | 89712 | TUBO PVC, SERIE NORMAL, ESGOTO PREDIAL, DN 50 MM, FORNECIDO E INSTALADO EM RAMAL DE DESCARGA OU RAMAL DE ESGOTO SANITÁRIO. AF_12/2014 | m | 50 | 20.28 | 24.57 | 1228.5 | 18.93 | 24.09 | 1204.5
11.4 | SINAPI | 89714 | TUBO PVC, SERIE NORMAL, ESGOTO PREDIAL, DN 100 MM, FORNECIDO E INSTALADO EM RAMAL DE DESCARGA OU RAMAL DE ESGOTO SANITÁRIO. AF_12/2014 | m | 50 | 39.58 | 47.95 | 2397.5 | 36.94 | 47 | 2350
11.5 | SINAPI | 91795 | (COMPOSIÇÃO REPRESENTATIVA) DO SERVIÇO DE INST. TUBO PVC, SÉRIE N, ESGOTO PREDIAL, 100 MM (INST. RAMAL DESCARGA, RAMAL DE ESG. SANIT., PRUMADA ESG. SANIT., VENTILAÇÃO OU SUB-COLETOR AÉREO), INCL. CONEXÕES E CORTES, FIXAÇÕES, P/ PRÉDIOS. AF_10/2015 | m | 33 | 46.56 | 56.4 | 1861.2 | 44.25 | 56.3 | 1857.9
11.6 | SINAPI | 91792 | (COMPOSIÇÃO REPRESENTATIVA) DO SERVIÇO DE INSTALAÇÃO DE TUBO DE PVC, SÉRIE NORMAL, ESGOTO PREDIAL, DN 40 MM (INSTALADO EM RAMAL DE DESCARGA OU RAMAL DE ESGOTO SANITÁRIO), INCLUSIVE CONEXÕES, CORTES E FIXAÇÕES, PARA PRÉDIOS. AF_10/2015 | M | 21 | 41.09 | 49.78 | 1045.38 | 37.88 | 48.2 | 1012.2
11.7 | SINAPI | 89709 | RALO SIFONADO, PVC, DN 100 X 40 MM, JUNTA SOLDÁVEL, FORNECIDO E INSTALADO EM RAMAL DE DESCARGA OU EM RAMAL DE ESGOTO SANITÁRIO. AF_12/2014 | pt | 18 | 11.08 | 13.42 | 241.56 | 10.84 | 13.79 | 248.22
11.8 | SINAPI | 86888 | VASO SANITÁRIO SIFONADO COM CAIXA ACOPLADA LOUÇA BRANCA - FORNECIMENTO E INSTALAÇÃO. AF_12/2013 | UN | 13 | 350.01 | 424 | 5512 | 347.7 | 442.41 | 5751.33
11.9 | SINAPI | 95472 | VASO SANITARIO SIFONADO CONVENCIONAL PARA PCD SEM FURO FRONTAL COM LOUÇA BRANCA SEM ASSENTO, INCLUSO CONJUNTO DE LIGAÇÃO PARA BACIA SANITÁRIA AJUSTÁVEL - FORNECIMENTO E INSTALAÇÃO. AF_10/2016 | un | 2 | 602.22 | 729.53 | 1459.06 | 599.91 | 763.33 | 1526.66
11.10 | SINAPI | 86902 | LAVATÓRIO LOUÇA BRANCA COM COLUNA, *44 X 35,5* CM, PADRÃO POPULAR - FORNECIMENTO E INSTALAÇÃO. AF_12/2013 | un | 4 | 213.61 | 258.77 | 1035.08 | 211.09 | 268.59 | 1074.36
11.11 | SINAPI | 86901 | CUBA DE EMBUTIR OVAL EM LOUÇA BRANCA, 35 X 50CM OU EQUIVALENTE - FORNECIMENTO E INSTALAÇÃO. AF_12/2013 | un | 11 | 108.94 | 131.97 | 1451.67 | 106.54 | 135.56 | 1491.16
11.12 | COMPOSIÇÃO | 011 | BANCADA DE GRANITO CINZA POLIDO - FORNECIMENTO E INSTALAÇÃO. | m² | 17.18 | 670.9081 | 812.74 | 13962.87 | 665.9127 | 847.31 | 14556.78
11.13 | SINAPI | 86906 | TORNEIRA CROMADA DE MESA, 1/2" OU 3/4", PARA LAVATÓRIO, PADRÃO POPULAR - FORNECIMENTO E INSTALAÇÃO. AF_12/2013 | un | 15 | 42.52 | 51.51 | 772.65 | 42.27 | 53.78 | 806.7
11.14 | SINAPI | 86916 | TORNEIRA PLÁSTICA 3/4" PARA TANQUE - FORNECIMENTO E INSTALAÇÃO. AF_12/ 13 | un | 4 | 25.13 | 30.44 | 121.76 | 24.73 | 31.47 | 125.88
11.15 | SINAPI | 89986 | REGISTRO DE GAVETA BRUTO, LATÃO, ROSCÁVEL, 1/2", COM ACABAMENTO E CANOPLA CROMADOS. FORNECIDO E INSTALADO EM RAMAL DE ÁGUA. AF_12/2014 | un | 7 | 58.18 | 70.48 | 493.36 | 57.21 | 72.79 | 509.53
11.16 | SINAPI | 96985 | HASTE DE ATERRAMENTO 5/8 PARA SPDA - FORNECIMENTO E INSTALAÇÃO. AF_12/2017 | UN | 1 | 51.91 | 62.88 | 62.88 | 51 | 64.89 | 64.89
11.17 | SINAPI | 88503 | CAIXA D´ÁGUA EM POLIETILENO, 1000 LITROS, COM ACESSÓRIOS | un | 3 | 659.55 | 798.98 | 2396.94 | 632.14 | 804.33 | 2412.99
11.18 | COMPOSIÇÃO | 013 | FORNECIMENTO E INSTALAÇÃO DE EXAUSTOR ELÉTRICO TIPO DOMICILIAR | un | 1 | 256.66 | 310.92 | 310.92 | 240.2 | 305.63 | 305.63
11.19 | SINAPI-I | 377 | ASSENTO SANITARIO DE PLASTICO, TIPO CONVENCIONAL | UN | 13 | 21 | 25.44 | 330.72 | 21 | 26.72 | 347.36
11.20 | SINAPI | 86879 | VÁLVULA EM PLÁSTICO 1" PARA PIA, TANQUE OU LAVATÓRIO, COM OU SEM LADRÃO - FORNECIMENTO E INSTALAÇÃO. AF_12/2013 | UN | 7 | 5.3 | 6.42 | 44.94 | 4.99 | 6.35 | 44.45
11.21 | SINAPI | 86883 | SIFÃO DO TIPO FLEXÍVEL EM PVC 1 X 1.1/2 - FORNECIMENTO E INSTALAÇÃO. AF_12/2013 | UN | 7 | 8.31 | 10.07 | 70.49 | 8.1 | 10.31 | 72.17
11.22 |  |  | FOSSA SÉPTICA |  |  |  |  | 37953.13 |  |  | 37368.87
I |  |  | TRABALHO EM TERRA
11.22.1 | SINAPI | 96520 | ESCAVAÇÃO MECANIZADA PARA BLOCO DE COROAMENTO OU SAPATA, SEM PREVISÃO DE FÔRMA, COM RETROESCAVADEIRA. AF_06/2017 | M3 | 84.74 | 75.24 | 91.15 | 7724.05 | 69.44 | 88.36 | 7487.62
11.22.2 | SINAPI | 93382 | REATERRO MANUAL DE VALAS COM COMPACTAÇÃO MECANIZADA. AF_04/2016 | M3 | 25.42 | 29.56 | 35.81 | 910.29 | 26.59 | 33.83 | 859.95
II |  |  | FUNDAÇÕES E ESTRUTURA
11.22.3 | SINAPI | 95241 | LASTRO DE CONCRETO MAGRO, APLICADO EM PISOS OU RADIERS, ESPESSURA DE 5 CM. AF_07/2016 | M2 | 16.56 | 20.98 | 25.42 | 420.95 | 19.88 | 25.3 | 418.96
11.22.4 | SINAPI | 87475 | ALVENARIA DE VEDAÇÃO DE BLOCOS CERÂMICOS FURADOS NA VERTICAL DE 19X19X39CM (ESPESSURA 19CM) DE PAREDES COM ÁREA LÍQUIDA MENOR QUE 6M² SEM VÃOS E ARGAMASSA DE ASSENTAMENTO COM PREPARO EM BETONEIRA. AF_06/2014 | M2 | 72.64 | 56.72 | 68.71 | 4991.09 | 53.68 | 68.3 | 4961.31
11.22.5 | SINAPI | 94972 | CONCRETO FCK = 30MPA, TRAÇO 1:2,1:2,5 (CIMENTO/ AREIA MÉDIA/ BRITA 1) - PREPARO MECÂNICO COM BETONEIRA 600 L. AF_07/2016 | m³ | 7.94 | 312.65 | 378.74 | 3007.19 | 305.87 | 389.19 | 3090.16
11.22.6 | SINAPI | 92873 | LANÇAMENTO COM USO DE BALDES, ADENSAMENTO E ACABAMENTO DE CONCRETO EM ESTRUTURAS. AF_12/2015 | m³ | 7.94 | 162.63 | 197.01 | 1564.25 | 146.24 | 186.08 | 1477.47
III |  |  | REVESTIMENTOS
11.22.7 | SINAPI | 87878 | CHAPISCO APLICADO EM ALVENARIAS E ESTRUTURAS DE CONCRETO INTERNAS, COM COLHER DE PEDREIRO. ARGAMASSA TRAÇO 1:3 COM PREPARO MANUAL. AF_06/2014 | m² | 145.28 | 3.25 | 3.94 | 572.4 | 3.02 | 3.84 | 557.87
11.22.8 | SINAPI | 98555 | IMPERMEABILIZAÇÃO DE SUPERFÍCIE COM ARGAMASSA POLIMÉRICA / MEMBRANA ACRÍLICA, 3 DEMÃOS. AF_06/2018 | M2 | 89.2 | 32.69 | 39.6 | 3532.32 | 31.36 | 39.9 | 3559.08
11.22.9 | SINAPI | 83682 | CAMADA VERTICAL DRENANTE C/ PEDRA BRITADA NUMS 1 E 2 | M3 | 12.3 | 104.89 | 127.06 | 1562.83 | 100.96 | 128.46 | 1580.05
11.22.10 | SINAPI | 97902 | CAIXA ENTERRADA HIDRÁULICA RETANGULAR EM ALVENARIA COM TIJOLOS CERÂMICOS MACIÇOS, DIMENSÕES INTERNAS: 0,6X0,6X0,6 M PARA REDE DE ESGOTO. AF_05/2018 | UN | 8 | 420.77 | 509.72 | 4077.76 | 390.64 | 497.05 | 3976.4
11.22.11 | SINAPI | 89714 | TUBO PVC, SERIE NORMAL, ESGOTO PREDIAL, DN 100 MM, FORNECIDO E INSTALADO EM RAMAL DE DESCARGA OU RAMAL DE ESGOTO SANITÁRIO. AF_12/2014 | m | 200 | 39.58 | 47.95 | 9590 | 36.94 | 47 | 9400
11.23 |  |  | CALHA |  |  |  |  | 11420.92 |  |  | 11855.21
11.23.1 | SINAPI | 93358 | ESCAVAÇÃO MANUAL DE VALA COM PROFUNDIDADE MENOR OU IGUAL A 1,30 M. AF_03/2016 | M3 | 3.09 | 63.05 | 76.38 | 236.01 | 56.84 | 72.32 | 223.46
11.23.2 | SINAPI | 94962 | CONCRETO MAGRO PARA LASTRO, TRAÇO 1:4,5:4,5 (CIMENTO/ AREIA MÉDIA/ BRITA 1) - PREPARO MECÂNICO COM BETONEIRA 400 L. AF_07/2016 | m³ | 0.62 | 259.16 | 313.95 | 194.64 | 251.08 | 319.47 | 198.07
11.23.3 | SINAPI | 87511 | ALVENARIA DE VEDAÇÃO DE BLOCOS CERÂMICOS FURADOS NA HORIZONTAL DE 9X19X19CM (ESPESSURA 9CM) DE PAREDES COM ÁREA LÍQUIDA MENOR QUE 6M² COM VÃOS E ARGAMASSA DE ASSENTAMENTO COM PREPARO EM BETONEIRA. AF_06/2014 | M2 | 8.22 | 71.67 | 86.82 | 713.66 | 65.83 | 83.76 | 688.5
11.23.4 | SINAPI | 87878 | CHAPISCO APLICADO EM ALVENARIAS E ESTRUTURAS DE CONCRETO INTERNAS, COM COLHER DE PEDREIRO. ARGAMASSA TRAÇO 1:3 COM PREPARO MANUAL. AF_06/2014 | m² | 10.28 | 3.25 | 3.94 | 40.5 | 3.02 | 3.84 | 39.47
11.23.5 | SINAPI | 87530 | MASSA ÚNICA, PARA RECEBIMENTO DE PINTURA, EM ARGAMASSA TRAÇO 1:2:8, PREPARO MANUAL, APLICADA MANUALMENTE EM FACES INTERNAS DE PAREDES, ESPESSURA DE 20MM, COM EXECUÇÃO DE TALISCAS. AF_06/2014 | m² | 10.28 | 28.74 | 34.82 | 357.94 | 26.84 | 34.15 | 351.06
11.23.6 | SINAPI | 98679 | PISO CIMENTADO, TRAÇO 1:3 (CIMENTO E AREIA), ACABAMENTO LISO, ESPESSURA 2,0 CM, PREPARO MECÂNICO DA ARGAMASSA. AF_06/2018 | M2 | 4.11 | 25.22 | 30.55 | 125.56 | 23.8 | 30.28 | 124.45
11.23.7 | SINAPI | 83623 | GRELHA DE FERRO FUNDIDO PARA CANALETA LARG = 30CM, FORNECIMENTO E ASSENTAMENTO | M | 41.1 | 195.88 | 237.29 | 9752.61 | 195.62 | 248.91 | 10230.2
12.0 |  |  | URBANIZAÇÃO/ PAISAGISMO |  |  |  |  | 36954.34 |  |  | 37575.88
12.1 | SINAPI | 85180 | PLANTIO DE GRAMA ESMERALDA EM ROLO | m² | 893.24 | 15.55 | 18.84 | 16828.64 | 15.19 | 19.33 | 17266.32
12.2 | SINAPI | 94275 | ASSENTAMENTO DE GUIA (MEIO-FIO) EM TRECHO RETO, CONFECCIONADA EM CONCRETO PRÉ-FABRICADO, DIMENSÕES 100X15X13X20 CM (COMPRIMENTO X BASE INFERIOR X BASE SUPERIOR X ALTURA), PARA URBANIZAÇÃO INTERNA DE EMPREENDIMENTOS. AF_06/2016_P | M | 476.48 | 32.65 | 39.55 | 18844.78 | 31.32 | 39.85 | 18987.72
12.3 | SINAPI | 98509 | PLANTIO DE ARBUSTO OU CERCA VIVA. AF_05/2018 | UN | 2 | 55.54 | 67.28 | 134.56 | 55.33 | 70.4 | 140.8
12.4 | SINAPI | 98510 | PLANTIO DE ÁRVORE ORNAMENTAL COM ALTURA DE MUDA MENOR OU IGUAL A 2,00 M. AF_05/2018 | UN | 12 | 78.86 | 95.53 | 1146.36 | 77.35 | 98.42 | 1181.04
13.0 |  |  | DIVERSOS |  |  |  |  | 150011.03 |  |  | 160287.19
13.1 | SINAPI | 73787/001 | ALAMBRADO EM TUBOS DE ACO GALVANIZADO, COM COSTURA, DIN 2440, DIAMETRO 2", ALTURA 3M, FIXADOS A CADA 2M EM BLOCOS DE CONCRETO, COM TELA DE ARAME GALVANIZADO REVESTIDO COM PVC, FIO 12 BWG E MALHA 7,5X7,5CM | m² | 81.86 | 194.57 | 235.7 | 19294.4 | 184.07 | 234.21 | 19172.43
13.2 | SINAPI | 36206 | BARRA DE APOIO RETA, EM ACO INOX POLIDO, COMPRIMENTO 90 CM, DIAMETRO MINIMO 3 CM | UN | 7.2 | 184.65 | 223.69 | 1610.56 | 184.65 | 234.95 | 1691.64
13.3 | SINAPI | 99839 | GUARDA-CORPO DE AÇO GALVANIZADO DE 1,10M DE ALTURA, MONTANTES TUBULARES DE 1.1/2 ESPAÇADOS DE 1,20M, TRAVESSA SUPERIOR DE 2, GRADIL FORMADO POR BARRAS CHATAS EM FERRO DE 32X4,8MM, FIXADO COM CHUMBADOR MECÂNICO. AF_04/2019_P | M | 42.6 | 313.47 | 379.74 | 16176.92 | 294.09 | 374.2 | 15940.92
13.4 | COTAÇÃO | COT-004 | BARREIRA CANCELA AUTOMÁTICA P/ VEICULOS BRAÇO 4 MTS | un | 1 | 2905.1933 | 3519.35 | 3519.35 | 2905.1933 | 3696.57 | 3696.57
13.5 | COMPOSIÇÃO | COMP-022 | Plataforma elevatória Vertical, p/port. neces. especiais, 02 paradas e 01 acompanhante em Aço inox escovado | un | 2 | 38950 | 44792.5 | 89585 | 38950 | 49559.98 | 99119.96
13.6 | COTAÇÃO | COT-005 | LETREIRO EM INOX COM ILUMINAÇÃO EM LED DE TAMANHA 30 CM | un | 1 | 9274.6667 | 10665.87 | 10665.87 | 9274.6667 | 11801.09 | 11801.09
13.7 | COMPOSIÇÃO | COMP-008 | BATE RODAS | m² | 30.24 | 104.09 | 126.09 | 3812.96 | 98.88 | 125.81 | 3804.49
13.8 | SINAPI | 99803 | LIMPEZA DE PISO CERÂMICO OU PORCELANATO COM PANO ÚMIDO. AF_04/2019 | M2 | 2858.81 | 1.54 | 1.87 | 5345.97 | 1.39 | 1.77 | 5060.09
14.0 |  |  | ADMINISTRAÇÃO LOCAL |  |  |  |  | 53809.47 |  |  | 49067.32
14.1 | SINAPI | 93567 | ENGENHEIRO CIVIL DE OBRA PLENO COM ENCARGOS COMPLEMENTARES | MES | 1.16 | 16733.81 | 20271.34 | 23514.75 | 14487.91 | 18434.42 | 21383.92
14.2 | SINAPI | 93572 | ENCARREGADO GERAL DE OBRAS COM ENCARGOS COMPLEMENTARES | MES | 4 | 6252.01 | 7573.68 | 30294.72 | 5439.21 | 6920.85 | 27683.4
Valor do orçamento: DOIS MILHÕES, DUZENTOS E SESSENTA E SETE MIL, SETECENTOS E NOVENTA E OITO REAIS E SETE CENTAVOS. | [7 empty] | 2267798.07 |  |  | 2296948.94

## MEMÓRIA
MEMÓRIA DE CÁLCULO EXPLICATIVO
PROJETO
[8 empty] | BDI | BDI | BDI diferenciado
OBRA: CONCLUSÃO DA OBRA REMANESCENTE DE REFORMA E AMPLIAÇÃO DA CÂMARA MUNICIPAL DO CABO DE SANTO AGOSTINHO | [7 empty] | COM DESON | SEM DESON | SEM DESON
LOCALIZAÇÃO: RUA TENENTE MANOEL DA SILVA, 131, CENTRO, CABO DE SANTO AGOSTINHO - PE. | [7 empty] | 27.24% | 21.14% | 15% | (Anexar composição)
DATA: JANEIRO/2020
ITEM | DESCRIÇÃO | UN. | TAXA | COMP | LARG | ALTURA/ESP | TOTAL
1.0 | SERVIÇOS PRELIMINARES
1.1 | PLACA DE OBRA EM CHAPA DE ACO GALVANIZADO | m²
| Placa da obra |  |  | 4 |  | 2 | 8
| Total item 1.1 | [5 empty] | 8
1.2 | ENTRADA PROVISORIA DE ENERGIA ELETRICA AEREA TRIFASICA 40A EM POSTE MADEIRA | un
|  |  | 1 |  |  |  | 1
| Total item 1.2 | [5 empty] | 1
1.3 | TAPUME DE CHAPA DE MADEIRA COMPENSADA, E= 6MM, COM PINTURA A CAL E REAPROVEITAMENTO DE 2X | m²
| isolamento do canteiro |  |  | 20 |  | 2.2 | 44
| Total item 1.3 | [5 empty] | 44
1.4 | CAPINA E LIMPEZA MANUAL DE TERRENO | M2
| limpeza da área da obra |  |  | 63 | 51 |  | 3213
| Total item 1.4 | [5 empty] | 3213
1.5 | DEMOLIÇÕES
1.5.1 | REMOÇÃO DE JANELAS, DE FORMA MANUAL, SEM REAPROVEITAMENTO. AF_12/2017 | M2
Contabilidade
| Janelas |  |  | 2.05 |  | 1.1 | 2.26
|  |  |  | 1.15 |  | 1 | 1.15
Wc Masculino e Feminino
Gabinetes
| Gabinete Presidente Janela |  |  | 2.8 |  | 1.2 | 3.36
|  |  |  | 2.1 |  | 1.2 | 2.52
| Demais Gabinetes Janelas |  | 15 |  | 0.6 | 0.4 | 3.6
| Total item 1.5.1 | [5 empty] | 12.89
1.5.2 | REMOÇÃO DE PORTAS, DE FORMA MANUAL, SEM REAPROVEITAMENTO. AF_12/2017 | M2
Contabilidade
| Porta (metalicas) |  |  |  | 0.7 | 2.1 | 1.47
Wc Masculino e Feminino
| Portas (metalicas) |  | 6 |  | 0.7 | 1.6 | 6.72
Gabinetes
| Portas (metalicas) |  | 11 |  | 0.9 | 2.1 | 20.79
| Circulação Gabinete |  |  | 2 |  | 2.1 | 4.2
| Wc's Gabinetes |  | 3 |  | 0.7 | 2.1 | 4.41
| gab 11 |  | 1 | 0.8 |  | 2.1 | 1.68
| gab 12 |  | 2 | 0.8 |  | 2.1 | 3.36
| bwc ao lado do gab 11 |  | 2 | 0.7 |  | 2.1 | 2.94
| depósito bwc |  | 1 | 0.7 |  | 2.1 | 1.47
| sala de som |  | 1 | 0.8 |  | 2.1 | 1.68
| casa de bomba |  | 1 | 0.8 |  | 2.1 | 1.68
| contabilidade |  | 2 | 0.8 |  | 2.1 | 3.36
| bwc perto da contabilidade |  | 2 | 0.8 |  | 2.1 | 3.36
| adm |  | 2 | 0.8 |  | 2.1 | 3.36
| sala ao lado da adm |  | 1 | 0.8 |  | 2.1 | 1.68
| telefonia |  | 2 | 0.8 |  | 2.1 | 3.36
| comissão |  | 1 | 0.8 |  | 2.1 | 1.68
| gab. 05 |  | 3 | 0.8 |  | 2.1 | 5.04
| depósito ao lado do gab 04 |  | 1 | 0.8 |  | 2.1 | 1.68
| gab. 04 |  | 2 | 0.8 |  | 2.1 | 3.36
| gab. 03 |  | 2 | 0.8 |  | 2.1 | 3.36
| gab. 02 |  | 2 | 0.8 |  | 2.1 | 3.36
| gab. 07 |  | 2 | 0 |  | 2.1 | 0
| gab.08 |  | 2 | 0.8 |  | 2.1 | 3.36
| gab.09 |  | 2 | 0.8 |  | 2.1 | 3.36
| gab.10 |  | 3 | 0.8 |  | 2.1 | 5.04
| gab.11 |  | 1 | 0.8 |  | 2.1 | 1.68
| hall entre gab.12 e gab. 05 |  | 2 | 1.5 |  | 2.1 | 6.3
| Total item 1.5.2 | [5 empty] | 103.74
1.5.3 | DEMOLIÇÃO DE ALVENARIA DE BLOCO FURADO, DE FORMA MANUAL, SEM REAPROVEITAMENTO. AF_12/2017 | M3
Pav Terreo
| Acessos WC's |  | 2 | 0.1 | 1 | 2.1 | 0.42
| Divisória Wc's |  | 2 | 2.37 | 0.1 | 3 | 1.42
| Gab 13 e 14 |  | 3 | 4.01 | 0.1 | 3 | 3.61
|  |  | 4 | 3.25 | 0.1 | 3 | 3.9
Pav Superior
| Acessos WC's |  | 2 | 0.1 | 1 | 2.1 | 0.42
| Divisória Wc's |  | 2 | 2.37 | 0.1 | 3 | 1.42
| Gab 05 |  |  | 3.38 | 0.1 | 3 | 1.01
| Gab 10 |  |  | 2.8 | 0.1 | 3 | 0.84
|  |  |  | 1.31 | 0.1 | 3 | 0.39
| Abertura novas esquadrias gabinetes |  | 10 | 0.1 | 1.2 | 1 | 1.2
| Acesso gab 06 |  |  | 2 | 0.1 | 3 | 0.6
| Total item 1.5.3 | [5 empty] | 15.23
1.5.4 | DEMOLIÇÃO DE REVESTIMENTO CERÂMICO, DE FORMA MANUAL, SEM REAPROVEITAMENTO. AF_12/2017 | M2
Ambientes Internos do Pavimento Térreo (piso existente a ser substituído)
| Reunião |  |  | 3.34 | 2.07 |  | 6.91
|  |  |  | 2.73 | 3.55 |  | 9.69
|  |  |  | 3.19 | 1.4 |  | 4.47
| BWC's ao lado da reunião |  |  | 2.7 | 1.43 |  | 3.86
|  |  |  | 2.7 | 1.46 |  | 3.94
| Ambiente ao lado do Gab. 05 |  |  | 2.7 | 1.86 |  | 5.02
| Wc Fem. Recepção |  |  | 4.35 | 2.21 |  | 9.61
| Wc Masc. Recepção |  |  | 4.35 | 2.39 |  | 10.4
| Total item 1.5.4 | [5 empty] | 53.9 |  |  |  |  | 20
20
1.5.5 | DEMOLIÇÃO DE PAVIMENTO INTERTRAVADO, DE FORMA MANUAL, COM REAPROVEITAMENTO. AF_12/2017 | M2
| acesso lateral |  |  | 14.3 | 8.2 |  | 117.26
|  |  |  | 32.2 | 4.92 |  | 158.42
| passeio frontal |  |  | 47 | 6.7 |  | 314.9
| Total item 1.5.5 | [5 empty] | 590.58 |  |  |  |  | 20
20
1.5.6 | RETIRADA DE MEIO FIO C/ EMPILHAMENTO E S/ REMOCAO | M
| Meio-fios existentes |  | 2 | 4.7 |  |  | 9.4
|  |  | 2 | 7.5 |  |  | 15
|  |  |  | 5.1 |  |  | 5.1
|  |  |  | 8.1 |  |  | 8.1
|  |  |  | 5.6 |  |  | 5.6
|  |  |  | 7.8 |  |  | 7.8
|  |  |  | 53.85 |  |  | 53.85
|  |  |  | 19.1 |  |  | 19.1
|  |  |  | 11.9 |  |  | 11.9
|  |  |  | 48.87 |  |  | 48.87
|  |  |  | 7.5 |  |  | 7.5
| Total item 1.5.6 | [5 empty] | 192.22 |  |  |  |  | 20
1.5.7 | RETIRADA DE CAIXA DE AR CONDICIONADO. | und
| Caixas existentes |  |  | 16 |  |  | 16
| Total item 1.5.7 | [5 empty] | 16 |  |  |  |  | 20
20
2.0 | TRABALHOS EM TERRA | [10 empty] | 400
2.1 | ESCAVAÇÃO MANUAL DE VALA COM PROFUNDIDADE MENOR OU IGUAL A 1,30 M. AF_03/2016 | M3
Ala da platafoma PNE interna
| Viga baldrame 27 |  |  | 1 | 0.5 | 0.5 | 0.25
| Viga baldrame 30 |  |  | 1.6 | 0.5 | 0.5 | 0.4
| Viga baldrame 31 |  |  | 0.3 | 0.5 | 0.5 | 0.08
| Viga baldrame 43 |  |  | 1.1 | 0.5 | 0.5 | 0.28
| Viga baldrame 44 |  |  | 2.3 | 0.5 | 0.5 | 0.58
| Viga baldrame 46 |  |  | 1 | 0.5 | 0.5 | 0.25
| sapata (P58) |  |  | 1.2 | 1.2 | 1.3 | 1.87
| sapata (P59) |  |  | 1.2 | 1.2 | 1.3 | 1.87
| satapa (P62) |  |  | 1.2 | 1.2 | 1.3 | 1.87
| sapata (P63) |  |  | 1.2 | 1.2 | 1.3 | 1.87
| sapata (P65) |  |  | 1.2 | 1.2 | 1.3 | 1.87
| sapata (P66) |  |  | 1.2 | 1.2 | 1.3 | 1.87
| Mureta do quadro de medição |  |  | 0.8 | 0.2 | 0.45 | 0.07
| Alv. de do gradil frontal |  |  | 41.35 | 0.2 | 0.55 | 4.55
|  |  |  | 12.73 | 0.2 | 0.55 | 1.4
Portal de acesso aos pedestres
| sapatas |  | 2 | 1.2 | 0.7 | 0.95 | 1.6
| Marquise da guarita |  |  | 1.8 | 0.85 | 1.3 | 1.99
| Total item 2.1 | [5 empty] | 22.67
2.2 | REATERRO MANUAL DE VALAS COM COMPACTAÇÃO MECANIZADA. AF_04/2016 | M3
Portal de acesso aos pedestres e Marquise da guarita
| Volume de escavação (item 2.1) |  |  | 22.67 |  |  | 22.67
| Menos volume de concreto magro (item 3.1) |  |  | 0.79 | -1 |  | -0.79
| Menos concreto de fundação (item 3.5) |  |  | 4.9 | -1 |  | -4.9
| Total item 2.2 | [5 empty] | 16.98
3.0 | INFRAESTRUTURA
3.1 | CONCRETO MAGRO PARA LASTRO, TRAÇO 1:4,5:4,5 (CIMENTO/ AREIA MÉDIA/ BRITA 1) - PREPARO MECÂNICO COM BETONEIRA 400 L. AF_07/2016 | m³
Ala da platafoma PNE interna
| Viga baldrame 27 |  |  | 1 | 0.5 | 0.05 | 0.03
| Viga baldrame 30 |  |  | 1.6 | 0.5 | 0.05 | 0.04
| Viga baldrame 31 |  |  | 0.3 | 0.5 | 0.05 | 0.01
| Viga baldrame 43 |  |  | 1.1 | 0.5 | 0.05 | 0.03
| Viga baldrame 44 |  |  | 2.3 | 0.5 | 0.05 | 0.06
| Viga baldrame 46 |  |  | 1 | 0.5 | 0.05 | 0.03
| sapata (P58) |  |  | 1.2 | 1.2 | 0.05 | 0.07
| sapata (P59) |  |  | 1.2 | 1.2 | 0.05 | 0.07
| satapa (P62) |  |  | 1.2 | 1.2 | 0.05 | 0.07
| sapata (P63) |  |  | 1.2 | 1.2 | 0.05 | 0.07
| sapata (P65) |  |  | 1.2 | 1.2 | 0.05 | 0.07
| sapata (P66) |  |  | 1.2 | 1.2 | 0.05 | 0.07
| Alv. Da Mureta do quadro de medição |  |  | 0.8 | 0.2 | 0.05 | 0.01
Portal de acesso aos pedestres
| sapatas |  | 2 | 1.2 | 0.7 | 0.05 | 0.08
| Marquise da guarita |  |  | 1.8 | 0.85 | 0.05 | 0.08
| Total item 3.1 | [5 empty] | 0.79
3.2 | (COMPOSIÇÃO REPRESENTATIVA) DO SERVIÇO DE ALVENARIA DE VEDAÇÃO DE BLOCOS VAZADOS DE CERÂMICA DE 9X19X19CM (ESPESSURA 9CM), PARA EDIFICAÇÃO HABITACIONAL UNIFAMILIAR (CASA) E EDIFICAÇÃO PÚBLICA PADRÃO. AF_11/2014 | M2
| MURETA DE APOIO DO GRADIL FRONTAL |  |  | 17.32 |  | 0.5 | 8.66
|  |  | 2 | 1.2 |  | 0.5 | 1.2
|  |  |  | 24.1 |  | 0.5 | 12.05
|  |  |  | 12.63 |  | 0.5 | 6.32
| MURETA PARA QUADRO DE MEDIÇÃO |  |  | 0.8 |  | 2 | 1.6
| ENTRADA DOS PEDESTRES |  | 2 | 0.4 |  | 2.7 | 2.16
| Total item 3.2 | [5 empty] | 31.99
3.3 | FABRICAÇÃO, MONTAGEM E DESMONTAGEM DE FÔRMA PARA VIGA BALDRAME, EM MADEIRA SERRADA, E=25 MM, 4 UTILIZAÇÕES. AF_06/2017 | M2
Ala da platafoma PNE interna
| Viga baldrame 27 |  | 2 | 1 |  | 0.45 | 0.9
| Viga baldrame 30 |  | 2 | 1.6 |  | 0.45 | 1.44
| Viga baldrame 31 |  | 2 | 0.3 |  | 0.45 | 0.27
| Viga baldrame 43 |  | 2 | 1.1 |  | 0.45 | 0.99
| Viga baldrame 44 |  | 2 | 2.3 |  | 0.45 | 2.07
| Viga baldrame 46 |  | 2 | 1 |  | 0.45 | 0.9
| sapata (P58) |  | 4 | 1.2 |  | 0.15 | 0.72
| sapata (P59) |  | 4 | 1.2 |  | 0.15 | 0.72
| satapa (P62) |  | 4 | 1.2 |  | 0.15 | 0.72
| sapata (P63) |  | 4 | 1.2 |  | 0.15 | 0.72
| sapata (P65) |  | 4 | 1.2 |  | 0.15 | 0.72
| sapata (P66) |  | 4 | 1.2 |  | 0.15 | 0.72
| Total item 3.3 | [5 empty] | 10.89
3.4 | ARMACAO ACO CA-50 P/1,0M3 DE CONCRETO | m³
Vide Memória do item 3.5
|  |  | 4.9 |  |  |  | 4.9
| Total item 3.4 | [5 empty] | 4.9
3.5 | CONCRETO FCK = 30MPA, TRAÇO 1:2,1:2,5 (CIMENTO/ AREIA MÉDIA/ BRITA 1) - PREPARO MECÂNICO COM BETONEIRA 600 L. AF_07/2016 | m³
Ala da platafoma PNE interna
| Viga baldrame 27 |  |  | 1 | 0.5 | 0.45 | 0.23
| Viga baldrame 30 |  |  | 1.6 | 0.5 | 0.45 | 0.36
| Viga baldrame 31 |  |  | 0.3 | 0.5 | 0.45 | 0.07
| Viga baldrame 43 |  |  | 1.1 | 0.5 | 0.45 | 0.25
| Viga baldrame 44 |  |  | 2.3 | 0.5 | 0.45 | 0.52
| Viga baldrame 46 |  |  | 1 | 0.5 | 0.45 | 0.23
| sapata (P58) |  |  | 1.2 | 1.2 | 0.2 | 0.29
| sapata (P59) |  |  | 1.2 | 1.2 | 0.2 | 0.29
| satapa (P62) |  |  | 1.2 | 1.2 | 0.2 | 0.29
| sapata (P63) |  |  | 1.2 | 1.2 | 0.2 | 0.29
| sapata (P65) |  |  | 1.2 | 1.2 | 0.2 | 0.29
| sapata (P66) |  |  | 1.2 | 1.2 | 0.2 | 0.29
Portal de acesso aos pedestres
| sapatas |  | 2 | 1.2 | 0.7 | 0.2 | 0.34
| pescoços pilares |  | 4 | 0.3 | 0.2 | 0.5 | 0.12
| Vigas baldrames |  | 2 | 0.8 | 0.2 | 0.2 | 0.06
|  |  | 2 | 5 | 0.2 | 0.2 | 0.4
| Marquise da guarita |  |  | 1.8 | 0.85 | 0.2 | 0.31
| pescoços pilares |  |  | 1.2 | 0.25 | 0.9 | 0.27
| Total item 3.5 | [5 empty] | 4.9
3.6 | LANÇAMENTO COM USO DE BALDES, ADENSAMENTO E ACABAMENTO DE CONCRETO EM ESTRUTURAS. AF_12/2015 | m³
Vide Memória do item 3.5
|  |  | 4.9 |  |  |  | 4.9
| Total item 3.6 | [5 empty] | 4.9
4.0 | ESTRUTURA
4.1 | MONTAGEM E DESMONTAGEM DE FÔRMA DE PILARES RETANGULARES E ESTRUTURAS SIMILARES COM ÁREA MÉDIA DAS SEÇÕES MAIOR QUE 0,25 M², PÉ-DIREITO SIMPLES, EM CHAPA DE MADEIRA COMPENSADA PLASTIFICADA, 10 UTILIZAÇÕES. AF_12/2015 | M2
área de forma dos pilares previsto em projeto
| pilares tipo 2 |  | 86.95 |  |  |  | 86.95
| pilares tipo 3 |  | 127.65 |  |  |  | 127.65
| pilares tipo 4 |  | 181.5 |  |  |  | 181.5
| pilares tipo 5 |  | 64.12 |  |  |  | 64.12
| desconto dos pilares existentes |  | -202.43 |  |  |  | -202.43
| Total item 4.1 | [5 empty] | 257.79
4.2 | MONTAGEM E DESMONTAGEM DE FÔRMA DE VIGA, ESCORAMENTO COM GARFO DE MADEIRA, PÉ-DIREITO SIMPLES, EM CHAPA DE MADEIRA PLASTIFICADA, 10 UTILIZAÇÕES. AF_12/2015 | M2
área de forma das vigas previsto em projeto
| vigas coberta 1 |  | 143.69 |  |  |  | 143.69
| vigas coberta 2 |  | 154.7 |  |  |  | 154.7
| vigas coberta 3 |  | 133.13 |  |  |  | 133.13
| vigas coberta 4 |  | 84.47 |  |  |  | 84.47
| vigas piso 1-1 |  | 128.83 |  |  |  | 128.83
| vigas piso 1-2 |  | 130.17 |  |  |  | 130.17
| vigas piso2 |  | 208.12 |  |  |  | 208.12
| vigas piso 2 |  | 175.65 |  |  |  | 175.65
| desconto das vigas existentes |  | -78.77 |  |  |  | -78.77
| Total item 4.2 | [5 empty] | 1079.99
4.3 | MONTAGEM E DESMONTAGEM DE FÔRMA PARA ESCADAS, COM 2 LANCES, EM CHAPA DE MADEIRA COMPENSADA PLASTIFICADA, 10 UTILIZAÇÕES. AF_01/2017 | M2
área de forma das escadas previsto em projeto
| armação de escada 1 |  | 21.98 |  |  |  | 21.98
| armação de escada2 |  | 17.87 |  |  |  | 17.87
| Total item 4.3 | [5 empty] | 39.85
4.4 | CONCRETO FCK = 30MPA, TRAÇO 1:2,1:2,5 (CIMENTO/ AREIA MÉDIA/ BRITA 1) - PREPARO MECÂNICO COM BETONEIRA 600 L. AF_07/2016 | m³
| Vide Volume do Projeto Estrutural |  |  | 5.38 |  |  | 5.38
|  |  |  | 8.39 |  |  | 8.39
|  |  |  | 11.59 |  |  | 11.59
|  |  |  | 3.76 |  |  | 3.76
| Portal de acesso aos pedestres |  | 4 | 0.3 | 0.2 | 2.4 | 0.58
| Marquise da guarita |  |  | 1.2 | 0.25 | 4 | 1.2
| piso 1 |  |  | 9.35 |  |  | 9.35
|  |  |  | 10.3 |  |  | 10.3
| piso 2 |  |  | 17.66 |  |  | 17.66
|  |  |  | 13.54 |  |  | 13.54
| cobertura |  |  | 9.85 |  |  | 9.85
|  |  |  | 9.81 |  |  | 9.81
|  |  |  | 8.07 |  |  | 8.07
|  |  |  | 5.16 |  |  | 5.16
| Portal de acesso aos pedestres |  | 2 | 0.8 | 0.2 | 0.3 | 0.1
|  |  | 2 | 5 | 0.2 | 0.3 | 0.6
| Vide Área do Projeto Estrutural |  |  | área
| Lajes Maciças e Escada |  |  | 18.84 |  | 0.12 | 2.26
|  |  |  | 17.9 |  | 0.12 | 2.15
|  |  |  | 14.56 |  | 0.14 | 2.04
| Marquise da guarita |  |  | 9.6 | 3.3 | 0.1 | 3.17
| desconto dos elementos existentes |  | -25.1 |  |  |  | -25.1
| Total item 4.4 | [5 empty] | 99.86
4.5 | LANÇAMENTO COM USO DE BALDES, ADENSAMENTO E ACABAMENTO DE CONCRETO EM ESTRUTURAS. AF_12/2015 | m³
| Vide Memória do item 4.4 |  | 99.86 |  |  |  | 99.86
| Total item 4.5 | [5 empty] | 99.86
4.6 | LAJE PRE-MOLD BETA 12 P/3,5KN/M2 VAO 4,1M INCL VIGOTAS TIJOLOS ARMADU-RA NEGATIVA CAPEAMENTO 3CM CONCRETO 15MPA ESCORAMENTO MATERIAIS E MAO DE OBRA. | M2 |  | área
| Vide Área do Projeto Estrutural |  |  | 170.57 |  |  | 170.57
|  |  |  | 60.48 |  |  | 60.48
|  |  |  | 658.48 |  |  | 658.48
| Portal de acesso aos pedestres |  |  | 5 | 0.8 |  | 4
| Total item 4.6 | [5 empty] | 893.53
4.7 | LAJE PRE-MOLD BETA 16 P/3,5KN/M2 VAO 5,2M INCL VIGOTAS TIJOLOS ARMADU-RA NEGATIVA CAPEAMENTO 3CM CONCRETO 15MPA ESCORAMENTO MATERIAL E MAO DE OBRA. | M2 |  | área
| Vide Área do Projeto Estrutural |  |  | 357.71 |  |  | 357.71
| Total item 4.7 | [5 empty] | 357.71
4.8 | ARMACAO EM TELA DE ACO SOLDADA NERVURADA Q-92, ACO CA-60, 4,2MM, MALHA 15X15CM | M2
conforme solicitado em projeto
| mesma área que o item 4.6 |  | 893.53 |  |  |  | 893.53
| mesma área que o item 4.7 |  | 357.71 |  |  |  | 357.71
| Total item 4.8 | [5 empty] | 1251.24
4.9 | VERGA PRÉ-MOLDADA PARA PORTAS COM ATÉ 1,5 M DE VÃO. | m
| Portas Subsolo |  | 5 | 1.4 |  |  | 7
|  |  | 3 | 1.5 |  |  | 4.5
| Guarita |  | 2 | 1.3 |  |  | 2.6
| Pav. Superior |  | 38 | 1.5 |  |  | 57
|  |  | 4 | 1.5 |  |  | 6
|  |  |  | 1.3 |  |  | 1.3
| Portas Subsolo |  | 2 | 2.4 |  |  | 4.8
| Pav. Superior |  |  | 1.6 |  |  | 1.6
|  |  |  | 3 |  |  | 3
| Total item 4.9 | [5 empty] | 87.8
4.10 | VERGA PRÉ-MOLDADA PARA JANELAS COM ATÉ 1,5 M DE VÃO. | m
| Janelas Subsolo |  | 8 | 1.7 |  |  | 13.6
|  |  | 2 | 1.4 |  |  | 2.8
| passa-passa |  |  | 1.4 |  |  | 1.4
| Pav. Superior |  | 30 | 1.7 |  |  | 51
|  |  |  | 1.4 |  |  | 1.4
| Guarita |  |  | 2.4 |  |  | 2.4
|  |  |  | 2 |  |  | 2
| Total item 4.10 | [5 empty] | 74.6
4.11 | CONTRAVERGA MOLDADA IN LOCO EM CONCRETO PARA VÃOS DE ATÉ 1,5 M DE COMPRIMENTO. | m
| Janelas Subsolo |  | 8 | 1.7 |  |  | 13.6
|  |  | 2 | 1.4 |  |  | 2.8
| passa-passa |  |  | 1.4 |  |  | 1.4
| Pav. Superior |  | 30 | 1.7 |  |  | 51
|  |  |  | 1.4 |  |  | 1.4
| Guarita |  |  | 2.4 |  |  | 2.4
|  |  |  | 2 |  |  | 2
| Total item 4.11 | [5 empty] | 74.6
4.12 | ARMAÇÃO DE PILAR OU VIGA DE UMA ESTRUTURA CONVENCIONAL DE CONCRETO ARMADO EM UM EDIFÍCIO DE MÚLTIPLOS PAVIMENTOS UTILIZANDO AÇO CA-60 DE 5,0 MM - MONTAGEM. AF_12/2015 | KG
armação de pilar e viga prevista em projeto
| pilares conforme projeto |  | 900.3 | 0.90909 |  |  | 818.45
| vigas conforme projeto |  | 1163.8 | 0.90909 |  |  | 1058
| desconto dos elementos existentes |  | -620.8 |  |  |  | -620.8
| Total item 4.12 | [5 empty] | 1255.65
4.13 | ARMAÇÃO DE PILAR OU VIGA DE UMA ESTRUTURA CONVENCIONAL DE CONCRETO ARMADO EM UM EDIFÍCIO DE MÚLTIPLOS PAVIMENTOS UTILIZANDO AÇO CA-50 DE 6,3 MM - MONTAGEM. AF_12/2015 | KG
armação de pilar e viga prevista em projeto
| pilares conforme projeto |  | 0 | 0.90909 |  |  | 0
| vigas conforme projeto |  | 728.7 | 0.90909 |  |  | 662.45
| desconto dos elementos existentes |  | -178.99 |  |  |  | -178.99
| Total item 4.13 | [5 empty] | 483.46
4.14 | ARMAÇÃO DE PILAR OU VIGA DE UMA ESTRUTURA CONVENCIONAL DE CONCRETO ARMADO EM UM EDIFÍCIO DE MÚLTIPLOS PAVIMENTOS UTILIZANDO AÇO CA-50 DE 8,0 MM - MONTAGEM. AF_12/2015 | KG
armação de pilar e viga prevista em projeto
| pilares conforme projeto |  | 0 | 0.90909 |  |  | 0
| vigas conforme projeto |  | 952.6 | 0.90909 |  |  | 866
| desconto dos elementos existentes |  | -112.91 |  |  |  | -112.91
| Total item 4.14 | [5 empty] | 753.09
4.15 | ARMAÇÃO DE PILAR OU VIGA DE UMA ESTRUTURA CONVENCIONAL DE CONCRETO ARMADO EM UM EDIFÍCIO DE MÚLTIPLOS PAVIMENTOS UTILIZANDO AÇO CA-50 DE 10,0 MM - MONTAGEM. AF_12/2015 | KG
armação de escada prevista em projeto
| pilares conforme projeto |  | 1689.4 | 0.90909 |  |  | 1535.82
| vigas conforme projeto |  | 865.9 | 0.90909 |  |  | 787.18
| Pav. Superior |  | 30 | 1.7 |  |  | 51
| desconto dos elementos existentes |  | -1386.15 |  |  |  | -1386.15
| Total item 4.15 | [5 empty] | 987.85
4.16 | ARMAÇÃO DE PILAR OU VIGA DE UMA ESTRUTURA CONVENCIONAL DE CONCRETO ARMADO EM UM EDIFÍCIO DE MÚLTIPLOS PAVIMENTOS UTILIZANDO AÇO CA-50 DE 12,5 MM - MONTAGEM. AF_12/2015 | KG
armação de pilar e viga prevista em projeto
| pilares conforme projeto |  | 471.4 | 0.90909 |  |  | 428.55
| vigas conforme projeto |  | 1367.7 | 0.90909 |  |  | 1243.36
| desconto dos elementos existentes |  | -584.54 |  |  |  | -584.54
| Total item 4.16 | [5 empty] | 1087.37
4.17 | ARMAÇÃO DE ESCADA, COM 2 LANCES, DE UMA ESTRUTURA CONVENCIONAL DE CONCRETO ARMADO UTILIZANDO AÇO CA-60 DE 5,0 MM - MONTAGEM. AF_01/2017 | KG
| escadas conforme projeto |  | 72.7 | 0.90909 |  |  | 66.09
| Total item 4.17 | [5 empty] | 66.09
4.18 | ARMAÇÃO DE ESCADA, COM 2 LANCES, DE UMA ESTRUTURA CONVENCIONAL DE CONCRETO ARMADO UTILIZANDO AÇO CA-50 DE 6,3 MM - MONTAGEM. AF_01/2017 | KG
| escadas conforme projeto |  | 11.3 | 0.90909 |  |  | 10.27
| Total item 4.18 | [5 empty] | 10.27
4.19 | ARMAÇÃO DE ESCADA, COM 2 LANCES, DE UMA ESTRUTURA CONVENCIONAL DE CONCRETO ARMADO UTILIZANDO AÇO CA-50 DE 8,0 MM - MONTAGEM. AF_01/2017 | KG
| escadas conforme projeto |  | 119.3 | 0.90909 |  |  | 108.45
| Total item 4.19 | [5 empty] | 108.45
4.20 | ARMAÇÃO DE ESCADA, COM 2 LANCES, DE UMA ESTRUTURA CONVENCIONAL DE CONCRETO ARMADO UTILIZANDO AÇO CA-50 DE 10,0 MM - MONTAGEM. AF_01/2017 | KG
| escadas conforme projeto |  | 614.4 | 0.90909 |  |  | 558.55
| Total item 4.20 | [5 empty] | 558.55
4.21 | ARMAÇÃO DE ESCADA, COM 2 LANCES, DE UMA ESTRUTURA CONVENCIONAL DE CONCRETO ARMADO UTILIZANDO AÇO CA-50 DE 12,5 MM - MONTAGEM. AF_01/2017 | KG
| escadas conforme projeto |  | 33.1 | 0.90909 |  |  | 30.09
| Total item 4.21 | [5 empty] | 30.09
5.0 | PAREDES E REVESTIMENTOS
5.1 | ALVENARIA DE VEDAÇÃO DE BLOCOS CERÂMICOS FURADOS NA HORIZONTAL DE 9X19X19CM (ESPESSURA 9CM) DE PAREDES COM ÁREA LÍQUIDA MAIOR OU IGUAL A 6M² COM VÃOS E ARGAMASSA DE ASSENTAMENTO COM PREPARO EM BETONEIRA. AF_06/2014 | m²
PAREDES TÉRREO
| ELEVADOR PNE/CABINA |  |  | 6.5 |  | 5.95 | 38.68
|  |  | 2 | 0.58 |  | 5.95 | 6.9
|  |  | 2 | 0.52 |  | 5.95 | 6.19
|  |  | 2 | 1.45 |  | 5.95 | 17.26
| PAREDES DE ACESSO AO ELEVADOR |  |  | 2.23 |  | 5.95 | 13.27
|  |  |  | 3.72 |  | 5.95 | 22.13
| PAREDES DA ESCADA DE ACESSO AO 1º ANDAR |  |  | 10.92 |  | 7.3 | 79.72
|  |  |  | 3.6 |  | 7.3 | 26.28
PAREDES 1º PAVIMENTO
| GAB 06 |  | 2 | 4.5 |  | 3 | 27
|  |  | 2 | 6.82 |  | 3 | 40.92
| WC MASCULINO |  |  | 8.8 |  | 3.4 | 29.92
| Paredes do mictório |  |  | 4.54 |  | 3.4 | 15.44
| parede de acesso ao wc |  |  | 1.35 |  | 3.4 | 4.59
| PNE Masculino |  |  | 2.05 |  | 3.4 | 6.97
|  |  |  | 1 |  | 3.4 | 3.4
| PAREDE QUE DIVIDE WC MASCULINO/FEMININO |  |  | 5 |  | 3.4 | 17
|  |  |  | 1.2 |  | 3.4 | 4.08
|  |  |  | 3.65 |  | 3.4 | 12.41
| PNE Feminino |  | 2 | 2.12 |  | 3.4 | 14.42
| Parede de acesso ao WC Feminino |  |  | 2.47 |  | 3.4 | 8.4
|  |  |  | 1.16 |  | 3.4 | 3.94
| Parede do Hall do WC Feminino |  |  | 5.14 |  | 3.4 | 17.48
| PAREDE EM FRENTE AO WC FEMININO |  |  | 5 |  | 3.4 | 17
| GAB 12 |  | 2 | 4 |  | 3 | 24
|  |  | 2 | 7.05 |  | 3 | 42.3
| GAB 13 |  |  | 4 |  | 3 | 12
|  |  | 2 | 6.93 |  | 3 | 41.58
| GAB 14 |  |  | 4 |  | 3 | 12
|  |  | 2 | 6.93 |  | 3 | 41.58
| GAB 15 |  |  | 4 |  | 3 | 12
|  |  | 2 | 6.93 |  | 3 | 41.58
| GAB 16 |  |  | 4 |  | 3 | 12
|  |  | 2 | 7.03 |  | 3 | 42.18
| GAB 17 |  |  | 7.05 |  | 3 | 21.15
|  |  |  | 3.72 |  | 3 | 11.16
| GAB 18 |  |  | 6.93 |  | 3 | 20.79
|  |  |  | 3.72 |  | 3 | 11.16
| GAB 19 |  |  | 6.93 |  | 3 | 20.79
|  |  |  | 3.72 |  | 3 | 11.16
| GAB 20 |  |  | 6.93 |  | 3 | 20.79
|  |  |  | 3.72 |  | 3 | 11.16
| GAB 21 |  |  | 7.03 |  | 3 | 21.09
|  |  |  | 3.72 |  | 3 | 11.16
| RECEPÇÃO - GAB PRESIDENTE |  | 2 | 3.22 |  | 3.39 | 21.83
|  |  | 2 | 3.2 |  | 3.39 | 21.7
| REUNIÃO - GAB PRESIDENTE |  | 2 | 3.85 |  | 3.39 | 26.1
|  |  |  | 0.9 |  | 3.39 | 3.05
| GABINETE DO PRESIDENTE |  |  | 4.51 |  | 3.39 | 15.29
|  |  |  | 2.16 |  | 3.39 | 7.32
| WC |  |  | 2.55 |  | 3.39 | 8.64
|  |  |  | 1.3 |  | 3.39 | 4.41
| CABINA DO ELEVADOR PROXIMO AO GAB DO PRESIDENTE |  | 2 | 1.5 |  | 3.39 | 10.17
|  |  | 2 | 1.9 |  | 3.39 | 12.88
| GUARITA |  | 2 | 2.3 |  | 3 | 13.8
|  |  | 2 | 3.25 |  | 3 | 19.5
| WC |  |  | 1.95 |  | 3 | 5.85
|  |  |  | 1.35 |  | 3 | 4.05
| ALVENARIA DE VEDAÇÃO DOS PILARES DA FACHADA NOVA |  | 10 | 0.1 |  | 5.95 | 5.95
| LAJE 1º PAV |  |  | 36 |  | 0.28 | 10.08
DEDUÇÃO DE ABERTURAS
| ELEVADOR PNE/CABINA |  | -2 | 1.4 |  | 1.3 | -3.64
| PAREDES DE ACESSO AO ELEVADOR |  | -1 | 2.3 |  | 1.2 | -2.76
| GAB 06 |  | -2 | 0.8 |  | 2.1 | -3.36
|  |  | -2 | 1.2 |  | 1 | -2.4
| WC MASCULINO |  | -2 | 0.9 |  | 2.1 | -3.78
| WC FEMININO |  | -2 | 0.9 |  | 2.1 | -3.78
| DESCONTO VIDRAÇA EM FRENTE AO WC FEMININO |  | -1 | 5 |  | 2.1 | -10.5
| GAB 12 |  | -2 | 0.8 |  | 2.1 | -3.36
|  |  | -2 | 1.2 |  | 1 | -2.4
| GAB 13 |  | -2 | 0.8 |  | 2.1 | -3.36
|  |  | -2 | 1.2 |  | 1 | -2.4
| GAB 14 |  | -2 | 0.8 |  | 2.1 | -3.36
|  |  | -2 | 1.2 |  | 1 | -2.4
| GAB 15 |  | -2 | 0.8 |  | 2.1 | -3.36
|  |  | -2 | 1.2 |  | 1 | -2.4
| GAB 16 |  | -2 | 0.8 |  | 2.1 | -3.36
|  |  | -2 | 1.2 |  | 1 | -2.4
| GAB 17 |  | -2 | 0.8 |  | 2.1 | -3.36
| GAB 18 |  | -2 | 0.8 |  | 2.1 | -3.36
| GAB 19 |  | -2 | 0.8 |  | 2.1 | -3.36
| GAB 20 |  | -2 | 0.8 |  | 2.1 | -3.36
| GAB 21 |  | -2 | 0.8 |  | 2.1 | -3.36
| GABINETE DO PRESIDENTE |  | -1 | 2 |  | 2.1 | -4.2
| GUARITA |  | -2 | 2.4 |  | 1.1 | -5.28
|  |  | -2 | 0.7 |  | 2.1 | -2.94
| Total item 5.1 | [5 empty] | 977.41
5.2 | PAREDE COM PLACAS DE GESSO ACARTONADO (DRYWALL), PARA USO INTERNO, COM DUAS FACES DUPLAS E ESTRUTURA METÁLICA COM GUIAS SIMPLES, COM VÃOS. AF_06/2017_P | M2
| GAB 06 |  |  | 4.5 |  | 2.75 | 12.38
| GAB 12 |  |  | 4 |  | 2.75 | 11
| GAB 13 |  |  | 4 |  | 2.75 | 11
| GAB 14 |  |  | 4 |  | 2.75 | 11
| GAB 15 |  |  | 4 |  | 2.75 | 11
| GAB 16 |  |  | 4 |  | 2.75 | 11
| GAB 17 |  |  | 4.51 |  | 2.75 | 12.4
| GAB 18 |  |  | 4.51 |  | 2.75 | 12.4
| GAB 19 |  |  | 4.51 |  | 2.75 | 12.4
| GAB 20 |  |  | 4.51 |  | 2.75 | 12.4
| GAB 21 |  |  | 4.51 |  | 2.75 | 12.4
| DESCONTO DE ABERTURAS |  | -11 | 0.8 |  | 2.1 | -18.48
| Total item 5.2 | [5 empty] | 110.9
5.3 | CHAPISCO APLICADO EM ALVENARIAS E ESTRUTURAS DE CONCRETO INTERNAS, COM COLHER DE PEDREIRO. ARGAMASSA TRAÇO 1:3 COM PREPARO MANUAL. AF_06/2014 | m²
Área
| 2x área de alvenaria 1/2 vez (Item 5.1) |  | 2 | 977.41 |  |  | 1954.82
| Área da laje - PAV. TÉRREO |  |  | 665.63 |  |  | 665.63
| Alvenaria de 1 vez |  |  | 31.99 |  |  | 31.99
| Total item 5.3 | [5 empty] | 2652.44
5.4 | MASSA ÚNICA, PARA RECEBIMENTO DE PINTURA, EM ARGAMASSA TRAÇO 1:2:8, PREPARO MECÂNICO COM BETONEIRA 400L, APLICADA MANUALMENTE EM FACES INTERNAS DE PAREDES, ESPESSURA DE 20MM, COM EXECUÇÃO DE TALISCAS. AF_06/2014 | m²
Área
| 2x área de alvenaria 1/2 vez (Item 5.1) |  | 2 | 977.41 |  |  | 1954.82
| Dedução área de emboço (Item 5.5) |  | -1 | 372.88 |  |  | -372.88
| Área da laje - PAV. TÉRREO |  |  | 665.63 |  |  | 665.63
| Alvenaria de 1 vez |  |  | 31.99 |  |  | 31.99
| Total item 5.4 | [5 empty] | 2279.56
5.5 | EMBOÇO, PARA RECEBIMENTO DE CERÂMICA, EM ARGAMASSA TRAÇO 1:2:8, PREPARO MECÂNICO COM BETONEIRA 400L, APLICADO MANUALMENTE EM FACES INTERNAS DE PAREDES, PARA AMBIENTE COM ÁREA MAIOR QUE 10M2, ESPESSURA DE 20MM, COM EXECUÇÃO DE TALISCAS. AF_06/2014 | m²
| HALL - GAB 06 |  |  | 4.8 |  | 1.6 | 7.68
| HALL WC |  |  | 11.45 |  | 1.6 | 18.32
| HALL GAB 12 |  |  | 4.3 |  | 1.6 | 6.88
| DESCONTO ABERTURAS |  | -2 | 2 |  | 1.6 | -6.4
| HALL ENTRE WC's |  | 2 | 3.62 |  | 1.6 | 11.58
|  |  |  | 1.5 |  | 1.6 | 2.4
| DESCONTO PORTAS |  | -2 | 0.9 |  | 1.6 | -2.88
| ENTRADA WC FEMININO |  | 2 | 1.16 |  | 1.6 | 3.71
| PAREDE DA CABINA |  |  | 2.5 |  | 1.6 | 4
| HALL GAB 12 ATÉ O GAB 16 |  | 2 | 35.77 |  | 1.6 | 114.46
| DESCONTO PORTAS |  | -10 | 0.8 |  | 1.6 | -12.8
| GAB 16 |  |  | 4.3 |  | 1.6 | 6.88
| ESCADA |  |  | 3.95 |  | 1.6 | 6.32
|  |  |  | 2.83 |  | 1.6 | 4.53
WC MASCULINO
| HALL ENTRADA |  |  | 3.2 |  | 2.7 | 8.64
| PAREDE DOS MICTÓRIOS |  |  | 4.54 |  | 2.7 | 12.26
| PAREDE DOS LAVATÓRIOS |  |  | 8.65 |  | 2.7 | 23.36
| PNE MASCULINO |  | 2 | 2.05 |  | 2.7 | 11.07
|  |  | 2 | 1.8 |  | 2.7 | 9.72
| DIVISÓRIAS WC MASCULINO |  | 3 | 1.35 |  | 2.7 | 10.94
|  |  |  | 0.65 |  | 2.7 | 1.76
| DESCONTO ABERTURAS |  | -2 | 0.9 |  | 2.1 | -3.78
WC FEMININO
| HALL |  | 2 | 5.15 |  | 2.7 | 27.81
|  |  | 2 | 3.47 |  | 2.7 | 18.74
| PNE FEMININO |  | 2 | 2.13 |  | 2.7 | 11.5
|  |  | 2 | 1.7 |  | 2.7 | 9.18
| DESCONTO ABERTURAS |  | -2 | 0.9 |  | 2.1 | -3.78
| GUARITA |  | 2 | 3.05 |  | 2.9 | 17.69
|  |  | 2 | 3 |  | 2.9 | 17.4
| WC |  | 2 | 1.95 |  | 2.4 | 9.36
|  |  | 2 | 1.35 |  | 2.4 | 6.48
| DEDUÇÃO DE ABERTURAS |  | -1 | 2.4 |  | 1.1 | -2.64
|  |  | -1 | 2 |  | 1.1 | -2.2
|  |  | -2 | 0.7 |  | 2.1 | -2.94
| MURO DE APOIO P/ CANCELA |  | 2 | 1.2 |  | 4 | 9.6
|  |  | 2 | 0.25 |  | 4 | 2
| ALVENARIA DE VEDAÇÃO DOS PILARES DA FACHADA NOVA |  | 10 | 0.1 |  | 5.95 | 5.95
| LAJE 1º PAV |  |  | 36 |  | 0.28 | 10.08
| Total item 5.5 | [5 empty] | 372.88
5.6 | COBOGO CERAMICO (ELEMENTO VAZADO), 9X20X20CM, ASSENTADO COM ARGAMASSA TRACO 1:4 DE CIMENTO E AREIA | m²
PAV. SUPERIOR
| WC MASCULINO |  | 2 | 1.2 |  | 0.5 | 1.2
| WC FEMININO |  |  | 1.2 |  | 0.5 | 0.6
PAV. TÉRREO
| HALL WC's PNE |  |  | 3.87 |  | 2 | 7.74
|  |  |  | 2.5 |  | 2 | 5
| PAREDE PRÓXIMO A CATRACA DE ACESSO A ESCADA |  |  | 17.35 |  | 2 | 34.7
|  |  |  | 2.5 |  | 2 | 5
| FACHADA LATERAL DIREITO |  |  | 15.25 |  | 3.25 | 49.56
|  |  |  | 5.58 |  | 1.81 | 10.1
|  |  | 2 | 5.68 |  | 1.81 | 20.56
| Total item 5.6 | [5 empty] | 134.46
5.7 | REVESTIMENTO CERÂMICO PARA PAREDES INTERNAS COM PLACAS TIPO ESMALTADA EXTRA DE DIMENSÕES 33X45 CM APLICADAS EM AMBIENTES DE ÁREA MAIOR QUE 5 M² NA ALTURA INTEIRA DAS PAREDES. AF_06/2014 | m²
WC MASCULINO
| HALL ENTRADA |  |  | 3.2 |  | 2.7 | 8.64
| PAREDE DOS MICTÓRIOS |  |  | 4.54 |  | 2.7 | 12.26
| PAREDE DOS LAVATÓRIOS |  |  | 8.65 |  | 2.7 | 23.36
| PNE MASCULINO |  | 2 | 2.05 |  | 2.7 | 11.07
|  |  | 2 | 1.8 |  | 2.7 | 9.72
| DIVISÓRIAS WC MASCULINO |  | 3 | 1.35 |  | 2.7 | 10.94
|  |  |  | 0.65 |  | 2.7 | 1.76
| DESCONTO ABERTURAS |  | -2 | 0.9 |  | 2.1 | -3.78
|  |  | -2 | 1.2 |  | 0.5 | -1.2
WC FEMININO
| HALL |  | 2 | 5.15 |  | 2.7 | 27.81
|  |  | 2 | 3.47 |  | 2.7 | 18.74
| PNE FEMININO |  | 2 | 2.13 |  | 2.7 | 11.5
|  |  | 2 | 1.7 |  | 2.7 | 9.18
| DESCONTO ABERTURAS |  | -2 | 0.9 |  | 2.1 | -3.78
|  |  | -1 | 1.2 |  | 0.5 | -0.6
| GUARITA - WC |  | 2 | 1.95 |  | 2.4 | 9.36
|  |  | 2 | 1.35 |  | 2.4 | 6.48
DEDUÇÃO DE ABERTURAS
|  |  | -1 | 0.7 |  | 2.1 | -1.47
|  |  | -1 | 0.74 |  | 0.5 | -0.37
| Total item 5.7 | [5 empty] | 149.62
5.8 | REVESTIMENTO CERÂMICO PARA PAREDES INTERNAS COM PLACAS TIPO ESMALTADA EXTRA DE DIMENSÕES 10X10 CM COM REJUNTE.
| HALL - GAB 06 |  |  | 4.8 |  | 1.6 | 7.68
| HALL WC |  |  | 11.45 |  | 1.6 | 18.32
| HALL GAB 12 |  |  | 4.3 |  | 1.6 | 6.88
| DESCONTO ABERTURAS |  | -2 | 2 |  | 1.6 | -6.4
| HALL ENTRE WC's |  | 2 | 3.62 |  | 1.6 | 11.58
|  |  |  | 1.5 |  | 1.6 | 2.4
| DESCONTO PORTAS |  | -2 | 0.9 |  | 1.6 | -2.88
| ENTRADA WC FEMININO |  | 2 | 1.16 |  | 1.6 | 3.71
| PAREDE DA CABINA |  |  | 2.5 |  | 1.6 | 4
| DESCONTO CABINA |  | -1 | 1.4 |  | 1.3 | -1.82
| HALL GAB 12 ATÉ O GAB 16 |  | 2 | 35.77 |  | 1.6 | 114.46
| DESCONTO PORTAS |  | -10 | 0.8 |  | 1.6 | -12.8
| GAB 16 |  |  | 4.3 |  | 1.6 | 6.88
| ESCADA |  |  | 3.95 |  | 1.6 | 6.32
|  |  |  | 2.83 |  | 1.6 | 4.53
| Total item 5.8 | [5 empty] | 162.86
5.9 | REVESTIMENTO CERÂMICO PARA PAREDES EXTERNAS EM PASTILHAS DE PORCELANA 5 X 5 CM (PLACAS DE 30 X 30 CM), ALINHADAS A PRUMO, APLICADO EM PANOS COM VÃOS. | m²
| GUARITA |  | 2 | 3.55 |  | 2.9 | 20.59
|  |  |  | 3 |  | 2.9 | 8.7
| DEDUÇÃO DE ABERTURAS |  | -1 | 2.4 |  | 1.1 | -2.64
|  |  | -1 | 2 |  | 1.1 | -2.2
|  |  | -1 | 0.7 |  | 2.1 | -1.47
|  |  | -1 | 0.74 |  | 0.5 | -0.37
| MURO DE APOIO P/ CANCELA |  | 2 | 1.2 |  | 4 | 9.6
|  |  | 2 | 0.25 |  | 4 | 2
| ALVENARIA DE VEDAÇÃO DOS PILARES DA FACHADA NOVA |  | 6 | 0.4 |  | 5.95 | 14.28
| LAJE 1º PAV |  |  | 36 |  | 0.4 | 14.4
| FACHADA LATERAL ESQUERDA |  | 6 | 0.2 |  | 5.95 | 7.14
|  |  |  | 35.8 |  | 0.2 | 7.16
|  |  |  | 0.7 |  | 6 | 4.2
| FACHADA FRONTAL |  | 4 | 0.94 |  | 1.5 | 5.64
|  |  | 2 | 0.1 |  | 2.9 | 0.58
|  |  | 2 | 6.8 |  | 0.1 | 1.36
| Total item 5.9 | [5 empty] | 88.97
5.10 | REVESTIMENTO CERÂMICO PARA PAREDES COM PLACAS TIPO PORCELANATO DE DIMENSÕES 60X60 CM APLICADA EM AMBIENTES DE ÁREA MAIOR QUE 10 M². | m²
| FACHADA FRONTAL |  |  | 16.48 |  | 4.8 | 79.1
|  |  | -1 | 6.9 |  | 3.1 | -21.39
| FACHADA LATERAL DIREITO |  |  | 15.55 |  | 1.2 | 18.66
|  |  | 2 | 0.15 |  | 3.55 | 1.07
|  |  |  | 29.21 |  | 1.15 | 33.59
| FACHADA LATERAL ESQUERDA |  | 2 | 3.6 |  | 6.15 | 44.28
|  |  |  | 43 |  | 1.54 | 66.22
|  |  | -1 | 1 |  | 2.1 | -2.1
| Total item 5.10 | [5 empty] | 219.43
5.11 | DIVISORIA EM MARMORITE ESPESSURA 35MM, CHUMBAMENTO NO PISO E PAREDE COM ARGAMASSA DE CIMENTO E AREIA, POLIMENTO MANUAL, EXCLUSIVE FERRAGENS | m²
| WC MASCULINO 1º PAV |  |  | 3.35 |  | 1.8 | 6.03
|  |  | 2 | 1.33 |  | 1.8 | 4.79
| DESCONTO ABERTURAS |  | -3 | 0.7 |  | 1.8 | -3.78
| WC FEMININO 1º PAV |  |  | 3.35 |  | 1.8 | 6.03
|  |  | 2 | 1.33 |  | 1.8 | 4.79
| DESCONTO ABERTURAS |  | -3 | 0.7 |  | 1.8 | -3.78
| Total item 5.11 | [5 empty] | 14.08
5.12 | FORRO EM PLACAS DE GESSO, PARA AMBIENTES COMERCIAIS. AF_05/2017_P | m²
| Reunião |  |  | 3.34 | 2.07 |  | 6.91
|  |  |  | 2.73 | 3.55 |  | 9.69
|  |  |  | 3.19 | 1.4 |  | 4.47
| BWC's ao lado da reunião |  |  | 2.7 | 1.43 |  | 3.86
|  |  |  | 2.7 | 1.46 |  | 3.94
| Ambiente ao lado do Gab. 05 |  |  | 2.7 | 1.86 |  | 5.02
| Wc Fem. Recepção |  |  | 4.35 | 2.21 |  | 9.61
| Wc Masc. Recepção |  |  | 4.35 | 2.39 |  | 10.4
Ambientes superior novos ampliados
| Presidente Gab. 01 |  |  | 3.9 | 5.77 |  | 22.5
|  |  |  | 1.6 | 1.45 |  | 2.32
| Recepção Gab. 01 |  |  | 3.2 | 3.22 |  | 10.3
| Reunião Gab. 01 |  |  | 3.2 | 3.85 |  | 12.32
| Wc Gab. 01 |  |  | 2.15 | 1.3 |  | 2.8
| Gab. 06 |  |  | 6.81 | 4.5 |  | 30.65
| Banheiro Masculino |  |  | 3.19 | 1.5 |  | 4.79
|  |  |  | 3.19 | 3.64 |  | 11.61
|  |  |  | 4.54 | 3.5 |  | 15.89
| Banheiro Feminino |  |  | 2.13 | 3.64 |  | 7.75
|  |  |  | 2.33 | 3.34 |  | 7.78
|  |  |  | 1.13 | 2.18 |  | 2.46
| Gab 02 |  | 2 | 3.4 | 4 |  | 27.2
| Gab 03 |  | 2 | 3.4 | 4 |  | 27.2
| Gab 04 |  | 2 | 3.4 | 4 |  | 27.2
| Gab 05 |  | 2 | 6.7 | 3.38 |  | 45.29
| Gab 07 |  | 2 | 3.4 | 4 |  | 27.2
| Gab 08 |  | 2 | 3.4 | 4 |  | 27.2
| Gab 09 |  | 2 | 3.4 | 4 |  | 27.2
| Gab 10 |  | 2 | 3.4 | 4 |  | 27.2
| Gab 11 |  | 2 | 3.4 | 4 |  | 27.2
| Gab. 12 |  |  | 6.99 | 4 |  | 27.96
| Gab. 13 |  |  | 6.97 | 4 |  | 27.88
| Gab. 14 |  |  | 6.97 | 4 |  | 27.88
| Gab. 15 |  |  | 6.97 | 4 |  | 27.88
| Gab. 16 |  |  | 6.97 | 4 |  | 27.88
| Gab. 17 |  |  | 6.99 | 4.75 |  | 33.2
| Gab. 18 |  |  | 6.97 | 4.75 |  | 33.11
| Gab. 19 |  |  | 6.97 | 4.75 |  | 33.11
| Gab. 20 |  |  | 6.97 | 4.75 |  | 33.11
| Gab. 21 |  |  | 6.97 | 4.75 |  | 33.11
ÁREA
| CIRCULAÇÃO |  |  | 245.7 |  |  | 245.7
| Escada |  |  | 3.85 | 2.73 |  | 10.51
PAV. TÉRREO
| Wc PNE Masc. |  |  | 2.53 | 1.94 |  | 4.91
| Wc PNE Fem. |  |  | 2.53 | 1.91 |  | 4.83
| GUARITA |  |  | 2.7 | 3.25 |  | 8.78
| PLENÁRIO |  |  | 18.31 | 11.63 |  | 212.95
| RECEPÇÃO |  |  | 10.35 | 7.08 |  | 73.28
|  |  |  | 4 | 2.35 |  | 9.4
| HALL WCS |  | 2 | 1.2 | 1.07 |  | 2.57
| Total item 5.12 | [5 empty] | 1326.01
5.13 | FIXAÇÃO (ENCUNHAMENTO) DE ALVENARIA DE VEDAÇÃO COM ESPUMA DE POLIURETANO EXPANSIVA. AF_03/2016 | M
| banheiro superior lado oeste e gab 06 |  |  | 9.7 |  |  | 9.7
|  |  | -2 | 1.2 |  |  | -2.4
|  |  | 2 | 3.55 |  |  | 7.1
|  |  |  | 13.6 |  |  | 13.6
|  |  |  | 4.8 |  |  | 4.8
|  |  | -1 | 0.8 |  |  | -0.8
|  |  |  | 6.95 |  |  | 6.95
|  |  |  | 7.1 |  |  | 7.1
|  |  | -3 | 1.2 |  |  | -3.6
|  |  |  | 7.3 |  |  | 7.3
|  |  |  | 4.05 |  |  | 4.05
|  |  |  | 1.2 |  |  | 1.2
|  |  |  | 2.8 |  |  | 2.8
|  |  |  | 3.35 |  |  | 3.35
| Total item 5.13 | [5 empty] | 61.15
5.13 | PAREDE COM PLACAS DE GESSO ACARTONADO (DRYWALL), PARA USO INTERNO, COM UMA FACE SIMPLES E OUTRA FACE DUPLA E ESTRUTURA METÁLICA COM GUIAS DUPLAS, COM VÃOS. AF_06/2017_P | M2
| paredes da plenária |  |  | 14 | 4 |  | 56
| Total item 5.13 | [5 empty] | 56
6.0 | PISOS
6.1 | PISO EM GRANILITE, MARMORITE OU GRANITINA ESPESSURA 8 MM, INCLUSO JUNTAS DE DILATACAO PLASTICAS | M2
| escada próxima à cozinha |  |  | 2.5 | 3.4 |  | 8.5
| Total item 6.1 | [5 empty] | 8.5
6.2 | CONTRAPISO EM ARGAMASSA TRAÇO 1:4 (CIMENTO E AREIA), PREPARO MECÂNICO COM BETONEIRA 400 L, APLICADO EM ÁREAS SECAS SOBRE LAJE, ADERIDO, ESPESSURA 2CM. AF_06/2014 | m²
Ambientes Internos do Pavimento Térreo e Pav. Superior ao Subsolo
| Reunião |  |  | 3.34 | 2.07 |  | 6.91
|  |  |  | 2.73 | 3.55 |  | 9.69
|  |  |  | 3.19 | 1.4 |  | 4.47
| BWC's ao lado da reunião |  |  | 2.7 | 1.43 |  | 3.86
|  |  |  | 2.7 | 1.46 |  | 3.94
| Ambiente ao lado do Gab. 05 |  |  | 2.7 | 1.86 |  | 5.02
| Wc Fem. Recepção |  |  | 4.35 | 2.21 |  | 9.61
| Wc Masc. Recepção |  |  | 4.35 | 2.39 |  | 10.4
Ambientes superior novos ampliados
| Presidente Gab. 01 |  |  | 3.9 | 5.77 |  | 22.5
|  |  |  | 1.6 | 1.45 |  | 2.32
| Recepção Gab. 01 |  |  | 3.2 | 3.22 |  | 10.3
| Reunião Gab. 01 |  |  | 3.2 | 3.85 |  | 12.32
| Wc Gab. 01 |  |  | 2.15 | 1.3 |  | 2.8
| Gab. 06 |  |  | 6.81 | 4.5 |  | 30.65
| Banheiro Masculino |  |  | 3.19 | 1.5 |  | 4.79
|  |  |  | 3.19 | 3.64 |  | 11.61
|  |  |  | 4.54 | 3.5 |  | 15.89
| Banheiro Feminino |  |  | 2.13 | 3.64 |  | 7.75
|  |  |  | 2.33 | 3.34 |  | 7.78
|  |  |  | 1.13 | 2.18 |  | 2.46
| Gab. 12 |  |  | 6.99 | 4 |  | 27.96
| Gab. 13 |  |  | 6.97 | 4 |  | 27.88
| Gab. 14 |  |  | 6.97 | 4 |  | 27.88
| Gab. 15 |  |  | 6.97 | 4 |  | 27.88
| Gab. 16 |  |  | 6.97 | 4 |  | 27.88
| Gab. 17 |  |  | 6.99 | 4.75 |  | 33.2
| Gab. 18 |  |  | 6.97 | 4.75 |  | 33.11
| Gab. 19 |  |  | 6.97 | 4.75 |  | 33.11
| Gab. 20 |  |  | 6.97 | 4.75 |  | 33.11
| Gab. 21 |  |  | 6.97 | 4.75 |  | 33.11
| Corredores e acessos |  | 2 | 35.77 | 2 |  | 143.08
|  |  |  | 2.5 | 17.6 |  | 44
|  |  |  | 1 | 1.16 |  | 1.16
|  |  |  | 3.63 | 1.5 |  | 5.45
|  |  |  | 2.83 | 17.6 |  | 49.81
|  |  |  | 2.58 | 4.39 |  | 11.33
|  |  |  | 1.29 | 3.37 |  | 4.35
|  |  |  | 1.65 | 1.73 |  | 2.85
|  |  |  | 1.5 | 4.25 |  | 6.38
| Escadas |  |  | 1.29 | 5.91 |  | 7.62
|  |  |  | 1.5 | 2.94 |  | 4.41
|  |  |  | 2.5 | 3.4 |  | 8.5
|  |  |  | 2.83 | 4.1 |  | 11.6
| espelho das escadas |  | 18 | 1.35 | 0.17 |  | 4.13
|  |  | 18 | 1.25 | 0.17 |  | 3.83
|  |  | 10 | 1.5 | 0.18 |  | 2.7
|  |  | 10 | 1.29 | 0.18 |  | 2.32
Ambientes da ampliaçao do Subsolo
| Guarita |  |  | 3.3 | 2.7 |  | 8.91
| Lixo |  |  | 2 | 2 |  | 4
| Total item 6.2 | [5 empty] | 816.62
6.3 | REVESTIMENTO CERÂMICO PARA PISO COM PLACAS TIPO PORCELANATO DE DIMENSÕES 60X60 CM APLICADA EM AMBIENTES DE ÁREA MAIOR QUE 10 M². | m²
Ambientes Internos do Pavimento Térreo e Superior ao Subsolo
| Coffe / circulação |  |  | 7.8 | 6.25 |  | 48.75
|  |  |  | 7.4 | 13.4 |  | 99.16
| Reunião |  |  | 3.34 | 2.07 |  | 6.91
|  |  |  | 2.73 | 3.55 |  | 9.69
|  |  |  | 3.19 | 1.4 |  | 4.47
| BWC's ao lado da reunião |  |  | 2.7 | 1.43 |  | 3.86
|  |  |  | 2.7 | 1.46 |  | 3.94
| Ambiente ao lado do Gab. 05 |  |  | 2.7 | 1.86 |  | 5.02
| Wc Fem. Recepção |  |  | 4.35 | 2.21 |  | 9.61
| Wc Masc. Recepção |  |  | 4.35 | 2.39 |  | 10.4
| Contabilidade |  |  | 7.4 | 13 |  | 96.2
Ambientes novos ampliados
| Presidente Gab. 01 |  |  | 3.9 | 5.77 |  | 22.5
|  |  |  | 1.6 | 1.45 |  | 2.32
| Recepção Gab. 01 |  |  | 3.2 | 3.22 |  | 10.3
| Reunião Gab. 01 |  |  | 3.2 | 3.85 |  | 12.32
| Wc Gab. 01 |  |  | 2.15 | 1.3 |  | 2.8
| Gab. 06 |  |  | 6.81 | 4.5 |  | 30.65
| Banheiro Masculino |  |  | 3.19 | 1.5 |  | 4.79
|  |  |  | 3.19 | 3.64 |  | 11.61
|  |  |  | 4.54 | 3.5 |  | 15.89
| Banheiro Feminino |  |  | 2.13 | 3.64 |  | 7.75
|  |  |  | 2.33 | 3.34 |  | 7.78
|  |  |  | 1.13 | 2.18 |  | 2.46
| Gab. 12 |  |  | 6.99 | 4 |  | 27.96
| Gab. 13 |  |  | 6.97 | 4 |  | 27.88
| Gab. 14 |  |  | 6.97 | 4 |  | 27.88
| Gab. 15 |  |  | 6.97 | 4 |  | 27.88
| Gab. 16 |  |  | 6.97 | 4 |  | 27.88
| Gab. 17 |  |  | 6.99 | 4.75 |  | 33.2
| Gab. 18 |  |  | 6.97 | 4.75 |  | 33.11
| Gab. 19 |  |  | 6.97 | 4.75 |  | 33.11
| Gab. 20 |  |  | 6.97 | 4.75 |  | 33.11
| Gab. 21 |  |  | 6.97 | 4.75 |  | 33.11
| Corredores e acessos |  | 2 | 35.77 | 2 |  | 143.08
|  |  |  | 2.5 | 17.6 |  | 44
|  |  |  | 1 | 1.16 |  | 1.16
|  |  |  | 3.63 | 1.5 |  | 5.45
|  |  |  | 2.83 | 17.6 |  | 49.81
|  |  |  | 2.58 | 4.39 |  | 11.33
|  |  |  | 1.29 | 3.37 |  | 4.35
|  |  |  | 1.65 | 1.73 |  | 2.85
|  |  |  | 1.5 | 4.25 |  | 6.38
| Acesso aos pedestres |  |  | 3 | 2 |  | 6
|  |  |  | 4 | 1.7 |  | 6.8
| Guarita |  |  | 3.3 | 2.7 |  | 8.91
| Lixo |  |  | 2 | 2 |  | 4
| Total item 6.3 | [5 empty] | 1028.42
6.4 | EXECUÇÃO DE PASSEIO (CALÇADA) OU PISO DE CONCRETO COM CONCRETO MOLDADO IN LOCO, FEITO EM OBRA, ACABAMENTO CONVENCIONAL, ESPESSURA 6 CM, ARMADO. AF_07/2016 | M2
Ambientes do Subsolo
| Garagem / acessos |  |  | 35.4 | 14.95 |  | 529.23
|  |  |  | 2.5 | 11.26 |  | 28.15
|  |  |  | 2.81 | 10.4 |  | 29.22
|  |  |  | 0.8 | 5.68 |  | 4.54
| Coffe / circulação |  |  | 7.8 | 6.25 |  | 48.75
|  |  |  | 7.4 | 13.4 |  | 99.16
| Total item 6.4 | [5 empty] | 739.05
6.5 | EXECUÇÃO DE PÁTIO/ESTACIONAMENTO EM PISO INTERTRAVADO, COM BLOCO RETANGULAR COLORIDO DE 20 X 10 CM, ESPESSURA 6 CM. | m²
PISO INTERTRAVADO OCRE, CINZA GRAFITE E CINZA CLARO
| Estacionamento externo frontal |  |  | 40.8 | 6.2 |  | 252.96
| Estacionamento externo posterior L.E. |  |  | 5.1 | 27.5 |  | 140.25
| Estacionamento externo posterior L.D. |  |  | 5.1 | 23.25 |  | 118.58
| Estacionamento externo posterior central |  |  | 5.1 | 18.7 |  | 95.37
|  |  |  | 5.1 | 21.2 |  | 108.12
| Estacionamento externo lateral direito |  |  | 5.1 | 26.2 |  | 133.62
| Estacionamento externo lateral (motos) |  |  | 2.2 | 20 |  | 44
| Estacionamento externo lateral (bicicletário) |  |  | 0.6 | 6.05 |  | 3.63
| Calçada pública frontal |  |  | 66.9 | 1.48 |  | 99.01
| Acessos aos veículos |  |  | 9.97 | 18.94 |  | 188.83
|  |  |  | 7.51 | 6.05 |  | 45.44
|  |  |  | 5.9 | 12.96 |  | 76.46
|  |  |  | 2.9 | 7.04 |  | 20.42
|  |  |  | 7.5 | 23.53 |  | 176.48
|  |  |  | 7.95 | 12.75 |  | 101.36
|  |  |  | 20 | 12.655 |  | 253.1
|  |  |  | 6 | 25.27 |  | 151.62
|  |  |  | 10.9 | 6.35 |  | 69.22
|  |  |  | 6 | 35.47 |  | 212.82
|  |  |  | 5.1 | 28.88 |  | 147.29
| Outras áreas frontais |  |  | 11.8 | 19.45 |  | 229.51
|  |  |  | 2.16 | 4.41 |  | 9.53
|  |  |  | 8.29 | 11.45 |  | 94.92
|  |  |  | 5.25 | 1.98 |  | 10.4
|  |  |  | 10.72 | 7.31 |  | 78.36
|  |  |  | 3.58 | 6.3 |  | 22.55
|  |  |  | 3.03 | 11.4 |  | 34.54
|  |  |  | 5.32 | 6.3 |  | 33.52
| Deduções de solo naturais |  |  | área
|  |  | -1 | 18.0864 |  |  | -18.09
|  |  | -1 | 19.625 |  |  | -19.63
|  |  | -1 | 4.4 | 11 |  | -48.4
| rampa da entrada |  | -1 | 5 | 6.2 |  | -31
| Total item 6.5 | [5 empty] | 2834.79
6.6 | PLATAFORMA DE CONCRETO ARMADO DE 20MPA COM 03 MASTROS DE FERRO GALVANIZADO PINTADOS SENDO 02 COM ALTURA DE 6,00M E 01 COM ALTURA DE 7,00M. FUNDAÇÃO EM ALVENARIA DE 1VEZ, ATERRO COMPACTADO E CONCRETO MAGRO (1:4:8), PISO EM GRANITO POLIDO PRETO, INCLUSIVE PINTURA DA PLATAFORMA COM TINTA ACRÍLICA NA COR CONCRETO (DET. 15 SEDUC) | un
| Base das bandeiras |  | 1 |  |  |  | 1
| Total item 6.6 | [5 empty] | 1
6.7 | PISO EM GRANITO APLICADO EM AMBIENTES INTERNOS. AF_06/2018 | M2
| MURETA PARA GRADENISE - ESPELHO |  |  | 17.32 |  | 0.1 | 1.73
|  |  | 2 | 1.2 |  | 0.1 | 0.24
|  |  |  | 24.1 |  | 0.1 | 2.41
|  |  |  | 12.63 |  | 0.1 | 1.26
| MURETA DO GRADIL - PISO |  |  | 17.32 |  | 0.2 | 3.46
|  |  | 2 | 1.2 |  | 0.2 | 0.48
|  |  |  | 24.1 |  | 0.2 | 4.82
|  |  |  | 12.63 |  | 0.2 | 2.53
| escada próxima à entrada do estacionamento |  |  | 2.5 | 3.4 |  | 8.5
| Total item 6.7 | [5 empty] | 25.43
6.8 | PISO DE BORRACHA PASTILHADO, ESPESSURA 7MM, FIXADO COM COLA | m²
| Piso tátil para os deficientes |  |  | 63.6 | 0.25 |  | 15.9
|  |  |  | 12.45 | 0.25 |  | 3.11
|  |  |  | 10 | 0.25 |  | 2.5
|  |  |  | 5 | 0.25 |  | 1.25
| Total item 6.8 | [5 empty] | 22.76
6.9 | SOLEIRA EM GRANITO, LARGURA 15 CM, ESPESSURA 2,0 CM. AF_06/2018 | M
| olhar memória do do item 8.1 |  | 3 | 0.7 |  |  | 2.1
| olhar memória do do item 8.2 |  | 38 | 0.8 |  |  | 30.4
| olhar memória do do item 8.3 |  | 4 | 0.9 |  |  | 3.6
| olhar memória do do item 8.4 |  | 1 | 1.2 |  |  | 1.2
| Total item 6.9 | [5 empty] | 37.3
6.10 | REVESTIMENTO CERÂMICO PARA PISO COM PLACAS TIPO PORCELANATO DE DIMENSÕES 60X60 CM APLICADA EM AMBIENTES DE ÁREA MAIOR QUE 10 M² - AMADEIRADO. | M2
| Acesso aos pedestres |  |  | 7.65 | 4.9 |  | 37.49
|  |  |  | 4.4 | 4.9 |  | 21.56
|  |  |  | 8.83 | 3.99 |  | 35.23
|  |  |  | 3.9 | 3.38 |  | 13.18
| Acesso as plataformas elevadas |  |  | 11.37 | 2.65 |  | 30.13
|  |  |  | 11.37 | 2.83 |  | 32.18
| dedução de áreas |  | -1 | 2.08 |  |  | -2.08
| Total item 6.10 | [5 empty] | 167.69
7.0 | COBERTA
7.1 | FABRICAÇÃO E INSTALAÇÃO DE ESTRUTURA PONTALETADA DE MADEIRA NÃO APARELHADA PARA TELHADOS COM ATÉ 2 ÁGUAS E PARA TELHA ONDULADA DE FIBROCIMENTO, METÁLICA, PLÁSTICA OU TERMOACÚSTICA, INCLUSO TRANSPORTE VERTICAL. AF_12/2015 | M2
Área
| AMPLIAÇÃO |  |  | 574.2 |  |  | 574.2
| GUARITA |  |  | 31.63 |  |  | 31.63
| Total item 7.1 | [5 empty] | 605.83
7.2 | TELHAMENTO COM TELHA ONDULADA DE FIBROCIMENTO E = 6 MM, COM RECOBRIMENTO LATERAL DE 1/4 DE ONDA PARA TELHADO COM INCLINAÇÃO MAIOR QUE 10°, COM ATÉ 2 ÁGUAS, INCLUSO IÇAMENTO. AF_07/2019 | M2
Área
| Área de estrutura de madeira (Item 7.1) |  |  | 605.83 |  |  | 605.83
| telhas a serem substituídas do prédio existente (30% dá área) |  | 0.3 | 37 | 29.6 |  | 328.56
| Total item 7.2 | [5 empty] | 934.39
7.3 | RUFO EM FIBROCIMENTO PARA TELHA ONDULADA E = 6 MM, ABA DE 26 CM, INCLUSO TRANSPORTE VERTICAL, EXCETO CONTRARRUFO. AF_07/2019 | M
| Rufos |  |  | 6.45 |  |  | 6.45
|  |  |  | 17.76 |  |  | 17.76
|  |  |  | 2.93 |  |  | 2.93
|  |  | 2 | 5.22 |  |  | 10.44
|  |  |  | 10.7 |  |  | 10.7
|  |  | 2 | 1.65 |  |  | 3.3
|  |  |  | 18.95 |  |  | 18.95
|  |  |  | 10.74 |  |  | 10.74
|  |  |  | 4.97 |  |  | 4.97
|  |  |  | 5.22 |  |  | 5.22
|  |  |  | 10.44 |  |  | 10.44
|  |  | 2 | 1.9 |  |  | 3.8
|  |  |  | 19 |  |  | 19
|  |  |  | 10.74 |  |  | 10.74
|  |  |  | 4.97 |  |  | 4.97
|  |  |  | 9.86 |  |  | 9.86
|  |  |  | 3.6 |  |  | 3.6
|  |  |  | 1.2 |  |  | 1.2
|  |  |  | 6.81 |  |  | 6.81
|  |  |  | 8.42 |  |  | 8.42
|  |  |  | 3.4 |  |  | 3.4
|  |  |  | 2.05 |  |  | 2.05
|  |  | 2 | 1.65 |  |  | 3.3
|  |  |  | 3 |  |  | 3
| GUARITA |  | 4 | 1.35 |  |  | 5.4
|  |  | 2 | 8.8 |  |  | 17.6
| Total item 7.3 | [5 empty] | 205.05
7.4 | IMPERMEABILIZAÇÃO DE LAJES
7.4.1 | CONTRAPISO EM ARGAMASSA TRAÇO 1:4 (CIMENTO E AREIA), PREPARO MANUAL, APLICADO EM ÁREAS SECAS SOBRE LAJE, ADERIDO, ESPESSURA 2CM. AF_06/2014 | m²
| Impermeabilização da laje, área p/ ar condicionados - regularização para criar caimentos |  | 2 | 18.7 | 1.5 |  | 56.1
| Total item 7.4.1 | [5 empty] | 56.1
7.4.2 | IMPERMEABILIZAÇÃO DE SUPERFÍCIE COM MANTA ASFÁLTICA, UMA CAMADA, INCLUSIVE APLICAÇÃO DE PRIMER ASFÁLTICO, E=3MM. AF_06/2018 | M2
| vide memória do item anterior (item 7.4.1) |  | 56.1 |  |  |  | 56.1
| Total item 7.4.2 | [5 empty] | 56.1
7.5 | CALHAS EM ALVENARIA 0,40x0,20M
7.5.1 | ALVENARIA DE VEDAÇÃO DE BLOCOS CERÂMICOS FURADOS NA HORIZONTAL DE 9X19X19CM (ESPESSURA 9CM) DE PAREDES COM ÁREA LÍQUIDA MENOR QUE 6M² SEM VÃOS E ARGAMASSA DE ASSENTAMENTO COM PREPARO EM BETONEIRA. AF_06/2014 | M2
| Calhas |  | 2 | 40.95 |  | 0.2 | 16.38
|  |  |  | 10.7 |  | 0.2 | 2.14
|  |  |  | 3.9 |  | 0.2 | 0.78
|  |  |  | 1.2 |  | 0.2 | 0.24
|  |  |  | 6.5 |  | 0.2 | 1.3
|  |  |  | 4.42 |  | 0.2 | 0.88
|  |  |  | 8.15 |  | 0.2 | 1.63
|  |  |  | 9.05 |  | 0.2 | 1.81
| Total item 7.5.1 | [5 empty] | 25.16
7.5.2 | CHAPISCO APLICADO EM ALVENARIAS E ESTRUTURAS DE CONCRETO INTERNAS, COM COLHER DE PEDREIRO. ARGAMASSA TRAÇO 1:3 COM PREPARO MANUAL. AF_06/2014 | m² |  | Área
| 2x área de alvenaria 1/2 vez (Item 7.5.1) | m² | 2 | 25.16 |  |  | 50.32
| Total item 7.5.2 | [5 empty] | 50.32
7.5.3 | EMBOÇO, PARA RECEBIMENTO DE CERÂMICA, EM ARGAMASSA TRAÇO 1:2:8, PREPARO MECÂNICO COM BETONEIRA 400L, APLICADO MANUALMENTE EM FACES INTERNAS DE PAREDES, PARA AMBIENTE COM ÁREA ENTRE 5M2 E 10M2, ESPESSURA DE 20MM, COM EXECUÇÃO DE TALISCAS. AF_06/2014 | m²
| ITEM 7.5.2 |  |  | 50.32 |  | 0.2 | 10.06
| Total item 7.5.3 | [5 empty] | 10.06
7.5.4 | CONTRAPISO EM ARGAMASSA TRAÇO 1:4 (CIMENTO E AREIA), PREPARO MANUAL, APLICADO EM ÁREAS SECAS SOBRE LAJE, ADERIDO, ESPESSURA 2CM. AF_06/2014 | m²
| Piso das calhas, para criar caimentos |  |  | 40.95 | 0.4 |  | 16.38
|  |  |  | 10.7 | 0.4 |  | 4.28
|  |  |  | 3.9 | 0.4 |  | 1.56
|  |  |  | 1.2 | 0.4 |  | 0.48
|  |  |  | 6.5 | 0.4 |  | 2.6
|  |  |  | 4.42 | 0.4 |  | 1.77
|  |  |  | 8.15 | 0.4 |  | 3.26
|  |  |  | 9.05 | 0.4 |  | 3.62
| Área dos banheiro do pavimento superior |  |  | 8.65 | 6.8 |  | 58.82
| Total item 7.5.4 | [5 empty] | 92.77
7.5.5 | IMPERMEABILIZAÇÃO DE SUPERFÍCIE COM MANTA ASFÁLTICA, UMA CAMADA, INCLUSIVE APLICAÇÃO DE PRIMER ASFÁLTICO, E=3MM. AF_06/2018 | M2
Área
| Área das paredes das calhas h=0,20m (Item 7.5.3) |  | 0.5 | 10.06 |  |  | 5.03
| Área de piso das calhas L=0,40m (Item 7.5.4) |  |  | 92.77 |  |  | 92.77
| Área dos banheiro do pavimento superior |  |  | 6.8 | 8.65 |  | 58.82
| Total item 7.5.5 | [5 empty] | 156.62
7.5.6 | PROTEÇÃO MECÂNICA DE SUPERFÍCIE VERTICAL COM ARGAMASSA DE CIMENTO E AREIA, TRAÇO 1:3, E=2CM. AF_06/2018 | M2
Área
| Área das paredes das calhas h=0,20m (Item 7.5.3) |  | 0.5 | 10.06 |  |  | 5.03
|  |  | 2 | 8.65 | 0.2 |  | 3.46
| Área dos banheiro do pavimento superior |  | 2 | 6.8 | 0.2 |  | 2.72
| Total item 7.5.6 | [5 empty] | 11.21
7.5.7 | PROTEÇÃO MECÂNICA DE SUPERFÍCIE HORIZONTAL COM ARGAMASSA DE CIMENTO E AREIA, TRAÇO 1:3, E=2CM. AF_06/2018 | M2
Área
| Área de piso das calhas L=0,40m (Item 7.5.4) |  |  | 92.77 |  |  | 92.77
| Total item 7.5.7 | [5 empty] | 92.77
7.6 | DESCIDAS D'ÁGUA E DRENAGEM DAS ÁGUAS PLUVIAIS
7.6.1 | (COMPOSIÇÃO REPRESENTATIVA) DO SERVIÇO DE INSTALAÇÃO DE TUBOS DE PVC, SÉRIE R, ÁGUA PLUVIAL, DN 150 MM (INSTALADO EM CONDUTORES VERTICAIS), INCLUSIVE CONEXÕES, CORTES E FIXAÇÕES, PARA PRÉDIOS. AF_10/2015 | M
| Tubos de descidas das cobertas |  | 7 |  |  | 6.1 | 42.7
| GUARITA |  | 1 |  |  | 3.05 | 3.05
| Total item 7.6.1 | [5 empty] | 45.75
7.6.2 | TUBO PVC, SERIE NORMAL, ESGOTO PREDIAL, DN 150 MM, FORNECIDO E INSTALADO EM SUBCOLETOR AÉREO DE ESGOTO SANITÁRIO. AF_12/2014 | m
| Encaminhamento das águas pluviais até a rua frontal |  |  | 12.5 |  |  | 12.5
|  |  |  | 50 |  |  | 50
|  |  |  | 22 |  |  | 22
|  |  |  | 7 |  |  | 7
|  |  |  | 15 |  |  | 15
| Total item 7.6.2 | [5 empty] | 106.5
7.6.3 | CAIXA DE INSPEÇÃO EM CONCRETO PRÉ-MOLDADO DN 60CM COM TAMPA H= 60CM - FORNECIMENTO E INSTALACAO | UN
| Encaminhamento das águas pluviais até o canal |  |  | 4 |  |  | 4
| Total item 7.6.3 | [5 empty] | 4
8.0 | ESQUADRIAS
8.1 | KIT DE PORTA DE MADEIRA PARA PINTURA, SEMI-OCA (LEVE OU MÉDIA), PADRÃO MÉDIO, 70X210CM, ESPESSURA DE 3,5CM, ITENS INCLUSOS: DOBRADIÇAS, MONTAGEM E INSTALAÇÃO DO BATENTE, FECHADURA COM EXECUÇÃO DO FURO - FORNECIMENTO E INSTALAÇÃO. AF_08/2015 | un
| Pav. Superior |  | 2 |  |  |  | 2
| Guarita |  | 1 |  |  |  | 1
| Total item 8.1 | [5 empty] | 3
8.2 | KIT DE PORTA DE MADEIRA PARA PINTURA, SEMI-OCA (LEVE OU MÉDIA), PADRÃO MÉDIO, 80X210CM, ESPESSURA DE 3,5CM, ITENS INCLUSOS: DOBRADIÇAS, MONTAGEM E INSTALAÇÃO DO BATENTE, FECHADURA COM EXECUÇÃO DO FURO - FORNECIMENTO E INSTALAÇÃO. AF_08/2015 | un
| Pav. Superior |  | 38 |  |  |  | 38
| Total item 8.2 | [5 empty] | 38
8.3 | KIT DE PORTA DE MADEIRA PARA PINTURA, SEMI-OCA (LEVE OU MÉDIA), PADRÃO MÉDIO, 90X210CM, ESPESSURA DE 3,5CM, ITENS INCLUSOS: DOBRADIÇAS, MONTAGEM E INSTALAÇÃO DO BATENTE, FECHADURA COM EXECUÇÃO DO FURO - FORNECIMENTO E INSTALAÇÃO. AF_08/2015 | un
| Pav. Superior |  | 4 |  |  |  | 4
| Total item 8.3 | [5 empty] | 4
8.4 | PORTA EM ALUMÍNIO DE ABRIR TIPO VENEZIANA COM GUARNIÇÃO, FIXAÇÃO COM PARAFUSOS - FORNECIMENTO E INSTALAÇÃO. AF_08/2015 | m²
| Pav. Superior |  | 1 | 1.2 |  | 2.1 | 2.52
| Total item 8.4 | [5 empty] | 2.52
8.5 | JANELA DE ALUMÍNIO DE CORRER, 2 FOLHAS, FIXAÇÃO COM PARAFUSO, VEDAÇÃO COM ESPUMA EXPANSIVA PU, COM VIDROS, PADRONIZADA. AF_07/2016 | M2
| banheiros sub-solo |  | 2 | 1 |  | 0.4 | 0.8
| passa-passa |  |  | 1 |  | 0.5 | 0.5
| Pav. Superior |  | 30 | 1.2 |  | 1 | 36
|  |  |  | 1 |  | 0.6 | 0.6
| Total item 8.5 | [5 empty] | 37.9
8.6 | JANELA DE ALUMÍNIO DE CORRER, 3 FOLHAS, FIXAÇÃO COM PARAFUSO, VEDAÇÃO COM ESPUMA EXPANSIVA PU, COM VIDROS, PADRONIZADA. AF_07/2016 | M2
| Guarita |  |  | 2.4 |  | 1.2 | 2.88
|  |  |  | 2 |  | 1.2 | 2.4
| Total item 8.6 | [5 empty] | 5.28
8.7 | PORTA DE ALUMÍNIO C/VIDRO CRISTAL TEMPERADO | m²
|  |  |  | 2.6 |  | 2.1 | 5.46
| Total item 8.7 | [5 empty] | 5.46
8.8 | PORTA DE FERRO DE ABRIR TIPO BARRA CHATA, COM REQUADRO E GUARNICAO COMPLETA, CONFORME PROJETO | m²
| Guarita |  |  | 0.9 |  | 1 | 0.9
| Entrada de caminhões |  |  | 4.35 |  | 1.6 | 6.96
| Entrada de pedestres |  |  | 2 |  | 2.1 | 4.2
| Lixo |  | 2 | 1.4 |  | 2 | 5.6
| Total item 8.8 | [5 empty] | 17.66
8.9 | CAIXILHO FIXO, DE ALUMINIO, PARA VIDRO | m²
| Estrutura de suporte da pele de vidro das Fachadas |  | 5 | 6.92 |  | 3 | 103.8
|  |  |  | 5.58 |  | 3 | 16.74
|  |  |  | 5.58 |  | 5.85 | 32.64
|  |  | 3 | 5.68 |  | 3 | 51.12
| plenária |  | 4 | 1.15 |  | 4.5 | 20.7
| Total item 8.9 | [5 empty] | 225
8.10 | VIDRO LISO FUME, ESPESSURA 6MM | m²
| Fachadas |  | 5 | 6.92 |  | 3 | 103.8
|  |  |  | 5.58 |  | 3 | 16.74
|  |  |  | 5.58 |  | 5.85 | 32.64
|  |  | 3 | 5.68 |  | 3 | 51.12
| plenária |  | 4 | 1.15 |  | 4.5 | 20.7
| Total item 8.10 | [5 empty] | 225
8.11 | PORTA DE FERRO, DE ABRIR, TIPO GRADE COM CHAPA, 87X210CM, COM GUARNICOES | M2
| gás |  | 1 | 0.7 | 1 |  | 0.7
| Total item 8.11 | [5 empty] | 0.7
9.0 | PINTURA
9.1 | APLICAÇÃO E LIXAMENTO DE MASSA LÁTEX EM PAREDES, DUAS DEMÃOS. AF_06/2014 | M2
| vide memória do item 9.3 |  | 3897.81 |  |  |  | 3897.81
| vide memória do item 9.2 |  | 665.63 |  |  |  | 665.63
| Total item 9.1 | [5 empty] | 4563.44
9.2 | APLICAÇÃO MANUAL DE PINTURA COM TINTA LÁTEX ACRÍLICA EM TETO, DUAS DEMÃOS. AF_06/2014 | M2
| tetos conforme projeto |  | 665.63 |  |  |  | 665.63
| Total item 9.2 | [5 empty] | 665.63
9.3 | APLICAÇÃO MANUAL DE PINTURA COM TINTA LÁTEX ACRÍLICA EM PAREDES, DUAS DEMÃOS. AF_06/2014 | M2
AMPLIAÇÃO
PAREDES TÉRREO
| SALA DOS COMPUTADORES |  | 2 | 6.92 |  | 3 | 41.52
|  |  | 2 | 6.18 |  | 3 | 37.08
| PROCURADORIA |  | 2 | 6.18 |  | 3 | 37.08
|  |  | 2 | 3.4 |  | 3 | 20.4
| CONTROLADORIA |  | 2 | 3.47 |  | 3 | 20.82
|  |  | 2 | 6.18 |  | 3 | 37.08
| HALL DO COFFE |  |  | 14.1 |  | 3 | 42.3
|  |  | 2 | 2.15 |  | 3 | 12.9
|  |  |  | 14.57 |  | 3 | 43.71
|  |  |  | 2.7 |  | 3 | 8.1
|  |  |  | 2.13 |  | 3 | 6.39
|  |  | 2 | 0.9 |  | 3 | 5.4
|  |  | 2 | 1.93 |  | 3 | 11.58
| ELEVADOR PNE/CABINA |  |  | 6.5 |  | 5.95 | 38.68
|  |  | 2 | 0.58 |  | 5.95 | 6.9
|  |  | 2 | 0.52 |  | 5.95 | 6.19
|  |  | 2 | 1.45 |  | 5.95 | 17.26
| PAREDES DE ACESSO AO ELEVADOR |  |  | 2.23 |  | 5.95 | 13.27
|  |  |  | 3.72 |  | 5.95 | 22.13
| PAREDES DA ESCADA DE ACESSO AO 1º ANDAR |  |  | 10.92 |  | 7.3 | 79.72
|  |  |  | 3.6 |  | 7.3 | 26.28
| Parede da catraca de acesso a escada |  |  | 7.61 |  | 3 | 22.83
PAREDES 1º PAVIMENTO
| GAB 06 |  | 2 | 4.5 |  | 2.6 | 23.4
|  |  | 2 | 6.82 |  | 2.6 | 35.46
| DIVISÓRIA DE GESSO |  | 2 | 4.5 |  | 2.6 | 23.4
| Parede do Hall do WC Feminino até o pilar |  |  | 5.14 |  | 1.1 | 5.65
| PAREDE EM FRENTE AO WC FEMININO |  |  | 5 |  | 1.1 | 5.5
| GAB 12 |  | 2 | 4 |  | 2.6 | 20.8
|  |  | 2 | 7.05 |  | 2.6 | 36.66
| DIVISÓRIA DE GESSO |  | 2 | 4 |  | 2.6 | 20.8
| GAB 13 |  | 2 | 4 |  | 2.6 | 20.8
|  |  | 2 | 6.93 |  | 2.6 | 36.04
| DIVISÓRIA DE GESSO |  | 2 | 4 |  | 2.6 | 20.8
| GAB 14 |  | 2 | 4 |  | 2.6 | 20.8
|  |  | 2 | 6.93 |  | 2.6 | 36.04
| DIVISÓRIA DE GESSO |  | 2 | 4 |  | 2.6 | 20.8
| GAB 15 |  | 2 | 4 |  | 2.6 | 20.8
|  |  | 2 | 6.93 |  | 2.6 | 36.04
| DIVISÓRIA DE GESSO |  | 2 | 4 |  | 2.6 | 20.8
| GAB 16 |  | 2 | 4 |  | 2.6 | 20.8
|  |  | 2 | 7.03 |  | 2.6 | 36.56
| DIVISÓRIA DE GESSO |  | 2 | 4 |  | 2.6 | 20.8
| GAB 17 |  | 2 | 7.05 |  | 2.6 | 36.66
|  |  | 2 | 3.72 |  | 2.6 | 19.34
| DIVISÓRIA DE GESSO |  | 2 | 4.5 |  | 2.6 | 23.4
| GAB 18 |  | 2 | 6.93 |  | 2.6 | 36.04
|  |  | 2 | 3.72 |  | 2.6 | 19.34
| DIVISÓRIA DE GESSO |  | 2 | 4.5 |  | 2.6 | 23.4
| GAB 19 |  | 2 | 6.93 |  | 2.6 | 36.04
|  |  | 2 | 3.72 |  | 2.6 | 19.34
| DIVISÓRIA DE GESSO |  | 2 | 4.5 |  | 2.6 | 23.4
| GAB 20 |  | 2 | 6.93 |  | 2.6 | 36.04
|  |  | 2 | 3.72 |  | 2.6 | 19.34
| DIVISÓRIA DE GESSO |  | 2 | 4.5 |  | 2.6 | 23.4
| GAB 21 |  | 2 | 7.03 |  | 2.6 | 36.56
|  |  | 2 | 3.72 |  | 2.6 | 19.34
| DIVISÓRIA DE GESSO |  | 2 | 4.5 |  | 2.6 | 23.4
| RECEPÇÃO - GAB PRESIDENTE |  | 2 | 3.22 |  | 2.6 | 16.74
|  |  | 2 | 3.2 |  | 2.6 | 16.64
| REUNIÃO - GAB PRESIDENTE |  | 2 | 3.85 |  | 2.6 | 20.02
|  |  |  | 0.9 |  | 2.6 | 2.34
| GABINETE DO PRESIDENTE |  |  | 4.51 |  | 2.6 | 11.73
|  |  |  | 2.16 |  | 2.6 | 5.62
| CABINA DO ELEVADOR PROXIMO AO GAB DO PRESIDENTE |  | 2 | 1.5 |  | 3.39 | 10.17
|  |  | 2 | 1.9 |  | 3.39 | 12.88
| GUARITA |  | 2 | 2.3 |  | 2.6 | 11.96
|  |  | 2 | 3.25 |  | 2.6 | 16.9
| muro exerno |  | 2 | 197.85 |  | 2.5 | 989.25
DEDUÇÃO DE ABERTURAS
| REFEITÓRIO |  | -2 | 2 |  | 2.1 | -8.4
| SALA DOS COMPUTADORES |  | -2 | 0.8 |  | 2.1 | -3.36
|  |  | -2 | 1.2 |  | 1 | -2.4
| PROCURADORIA |  | -2 | 0.8 |  | 2.1 | -3.36
|  |  | -1 | 1.2 |  | 1 | -1.2
| CONTROLADORIA |  | -2 | 0.8 |  | 2.1 | -3.36
|  |  | -1 | 1.2 |  | 1 | -1.2
| WC PNE MASCULINO |  | -1 | 0.9 |  | 2.1 | -1.89
| WC PNE FEMININO |  | -1 | 0.9 |  | 2.1 | -1.89
|  |  | -1 | 0.4 |  | 1 | -0.4
| ELEVADOR PNE/CABINA |  | -2 | 1.4 |  | 1.3 | -3.64
| PAREDES DE ACESSO AO ELEVADOR |  | -1 | 2.3 |  | 1.2 | -2.76
| GAB 06 |  | -4 | 0.8 |  | 2.1 | -6.72
|  |  | -2 | 1.2 |  | 1 | -2.4
| WC MASCULINO |  | -1 | 0.9 |  | 0.5 | -0.45
| WC FEMININO |  | -1 | 0.9 |  | 0.5 | -0.45
| GAB 12 |  | -4 | 0.8 |  | 2.1 | -6.72
|  |  | -2 | 1.2 |  | 1 | -2.4
| GAB 13 |  | -4 | 0.8 |  | 2.1 | -6.72
|  |  | -2 | 1.2 |  | 1 | -2.4
| GAB 14 |  | -4 | 0.8 |  | 2.1 | -6.72
|  |  | -2 | 1.2 |  | 1 | -2.4
| GAB 15 |  | -4 | 0.8 |  | 2.1 | -6.72
|  |  | -2 | 1.2 |  | 1 | -2.4
| GAB 16 |  | -4 | 0.8 |  | 2.1 | -6.72
|  |  | -2 | 1.2 |  | 1 | -2.4
| GAB 17 |  | -4 | 0.8 |  | 2.1 | -6.72
| GAB 18 |  | -4 | 0.8 |  | 2.1 | -6.72
| GAB 19 |  | -4 | 0.8 |  | 2.1 | -6.72
| GAB 20 |  | -4 | 0.8 |  | 2.1 | -6.72
| GAB 21 |  | -4 | 0.8 |  | 2.1 | -6.72
| RECEPÇÃO - GAB PRESIDENTE |  | -4 | 0.8 |  | 2.1 | -6.72
| REUNIÃO - GAB PRESIDENTE |  | -2 | 0.9 |  | 2.1 | -3.78
|  |  | -1 | 0.7 |  | 2.1 | -1.47
| GABINETE DO PRESIDENTE |  | -2 | 2 |  | 2.1 | -8.4
| CABINA DO ELEVADOR PROXIMO AO GAB DO PRESIDENTE |  | -1 | 1.2 |  | 1.3 | -1.56
|  |  | -1 | 1.15 |  | 1.3 | -1.5
| GUARITA |  | -2 | 2.4 |  | 1.1 | -5.28
|  |  | -2 | 0.7 |  | 2.1 | -2.94
|  |  | -1 | 0.74 |  | 0.5 | -0.37
REFORMA - PRÉDIO EXISTENTE
| RECEPÇÃO |  | 2 | 10.45 |  | 2.75 | 57.48
|  |  |  | 4.5 |  | 2.75 | 12.38
| HALL (WCs e ESCADA) |  |  | 1.6 |  | 2.75 | 4.4
|  |  | 4 | 1.2 |  | 2.75 | 13.2
|  |  | 2 | 1 |  | 2.75 | 5.5
|  |  |  | 0.29 |  | 2.75 | 0.8
| PAREDE DA CABINA |  |  | 3.7 |  | 2.75 | 10.18
| CONTABILIDADE |  | 2 | 3.55 |  | 2.75 | 19.53
|  |  | 2 | 7.11 |  | 2.75 | 39.11
| SALA AO LADO DA CONTABILIDADE |  |  | 6.11 |  | 2.75 | 16.8
|  |  |  | 2.95 |  | 2.75 | 8.11
|  |  |  | 1.66 |  | 2.75 | 4.57
|  |  | 2 | 0.6 |  | 2.75 | 3.3
|  |  |  | 2.18 |  | 2.75 | 6
|  |  |  | 1.65 |  | 2.75 | 4.54
|  |  |  | 1.9 |  | 2.75 | 5.23
|  |  |  | 0.62 |  | 2.75 | 1.71
|  |  |  | 1.05 |  | 2.75 | 2.89
| HALL ENTRE WCS DA CONTABILIDADE |  | 2 | 1.13 |  | 2.75 | 6.22
|  |  |  | 1.93 |  | 2.75 | 5.31
|  |  | 2 | 1 |  | 2.75 | 5.5
|  |  | 2 | 1.05 |  | 2.75 | 5.78
| WC1 |  | 2 | 2.5 |  | 2.75 | 13.75
|  |  | 2 | 1.03 |  | 2.75 | 5.67
| WC 2 |  | 2 | 1.53 |  | 2.75 | 8.42
|  |  | 2 | 1.75 |  | 2.75 | 9.63
| ADM |  |  | 4.58 |  | 2.75 | 12.6
|  |  |  | 0.79 |  | 2.75 | 2.17
|  |  |  | 2.14 |  | 2.75 | 5.89
|  |  |  | 0.85 |  | 2.75 | 2.34
|  |  |  | 0.25 |  | 2.75 | 0.69
|  |  |  | 1.42 |  | 2.75 | 3.91
|  |  |  | 1.06 |  | 2.75 | 2.92
|  |  |  | 0.19 |  | 2.75 | 0.52
|  |  |  | 2.48 |  | 2.75 | 6.82
|  |  | 2 | 1.61 |  | 2.75 | 8.86
| TELEFONIA |  | 2 | 1.87 |  | 2.75 | 10.29
|  |  | 2 | 3.69 |  | 2.75 | 20.3
| COMISSÃO |  | 2 | 2.8 |  | 2.75 | 15.4
|  |  | 2 | 3.4 |  | 2.75 | 18.7
H média
| PLENÁRIO |  | 2 | 11.83 |  | 4.1 | 97.01
|  |  | 2 | 18.51 |  | 4.1 | 151.78
|  |  | 2 | 5.12 |  | 4.1 | 41.98
| CASA DAS BOMBAS |  | 2 | 3.2 |  | 2.75 | 17.6
|  |  | 2 | 3.25 |  | 2.75 | 17.88
| SALA DE SOM |  | 2 | 3.15 |  | 2.75 | 17.33
|  |  | 2 | 2.8 |  | 2.75 | 15.4
|  |  | 2 | 1.78 |  | 2.75 | 9.79
| CORREDOR DO WC |  | 2 | 6.81 |  | 2.75 | 37.46
|  |  | 2 | 1.5 |  | 2.75 | 8.25
| SALA AO LADO DO WC |  |  | 2.7 |  | 2.75 | 7.43
|  |  |  | 1.67 |  | 2.75 | 4.59
| CORREDOR DE ACESSO AO COFFE |  |  | 3.07 |  | 2.75 | 8.44
| DEPÓSITO DE ÁGUA |  | 2 | 2.77 |  | 2.75 | 15.24
|  |  | 2 | 1.55 |  | 2.75 | 8.53
| SALA AO LADO DO DEPÓSITO DE ÁGUA |  | 2 | 1.96 |  | 2.75 | 10.78
|  |  | 2 | 2.77 |  | 2.75 | 15.24
| DML |  | 2 | 3.8 |  | 2.75 | 20.9
|  |  | 2 | 3.43 |  | 2.75 | 18.87
| DEPÓSITO |  | 2 | 3.8 |  | 2.75 | 20.9
|  |  | 2 | 3.35 |  | 2.75 | 18.43
| DORMITÓRIO 1 |  | 2 | 3.8 |  | 2.75 | 20.9
|  |  | 2 | 3.35 |  | 2.75 | 18.43
| DORMITÓRIO 2 |  | 2 | 3.8 |  | 2.75 | 20.9
|  |  | 2 | 2.86 |  | 2.75 | 15.73
| GAB 02 |  | 2 | 3.4 |  | 2.6 | 17.68
|  |  | 2 | 3.37 |  | 2.6 | 17.52
|  |  | 4 | 4 |  | 2.6 | 41.6
| GAB 03 |  | 4 | 3.4 |  | 2.6 | 35.36
|  |  | 4 | 4 |  | 2.6 | 41.6
| GAB 04 |  | 4 | 3.4 |  | 2.6 | 35.36
|  |  | 4 | 4 |  | 2.6 | 41.6
| DEPÓSITO |  | 2 | 1.77 |  | 2.6 | 9.2
|  |  | 2 | 4 |  | 2.6 | 20.8
| GAB 05 |  | 2 | 6.7 |  | 2.6 | 34.84
|  |  | 4 | 3.38 |  | 2.6 | 35.15
| GAB 07 |  | 4 | 3.4 |  | 2.6 | 35.36
|  |  | 2 | 4 |  | 2.6 | 20.8
| GAB 08 |  | 4 | 3.4 |  | 2.6 | 35.36
|  |  | 2 | 4 |  | 2.6 | 20.8
| GAB 09 |  | 4 | 3.4 |  | 2.6 | 35.36
|  |  | 2 | 4 |  | 2.6 | 20.8
| GAB 10 |  | 4 | 3.4 |  | 2.6 | 35.36
|  |  | 2 | 4 |  | 2.6 | 20.8
| GAB 11 |  | 4 | 3.4 |  | 2.6 | 35.36
|  |  | 2 | 4 |  | 2.6 | 20.8
| HALL |  | 2 | 35.77 |  | 1.1 | 78.69
DEDUÇÃO DE ABERTURAS
| PORTA DE ENTRADA P RECEPÇÃO |  | -1 | 3.1 |  | 3.22 | -9.98
| PORTA DO PLENÁRIO |  | -2 | 3.45 |  | 3.2 | -22.08
| WC MASC |  | -1 | 0.9 |  | 2.1 | -1.89
| WC FEM |  | -1 | 0.9 |  | 2.1 | -1.89
| PORTA DA CABINA |  | -1 | 1.9 |  | 1.4 | -2.66
| COMISSÃO |  | -1 | 0.8 |  | 2.1 | -1.68
|  |  | -1 | 1.1 |  | 1 | -1.1
| TELEFONIA |  | -1 | 0.8 |  | 2.1 | -1.68
|  |  | -1 | 1.8 |  | 1.1 | -1.98
| CONTABILIDADE |  | -2 | 0.8 |  | 2.1 | -3.36
| ADM |  | -2 | 0.8 |  | 2.1 | -3.36
|  |  | -1 | 1.85 |  | 1.1 | -2.04
| WC |  | -1 | 0.8 |  | 2.1 | -1.68
| WC |  | -1 | 0.8 |  | 2.1 | -1.68
| CASA DAS BOMBAS |  | -1 | 0.8 |  | 2.1 | -1.68
| SALA DE SOM |  | -1 | 0.8 |  | 2.1 | -1.68
|  |  | -1 | 1.75 |  | 1.1 | -1.93
|  |  | -1 | 0.7 |  | 1.1 | -0.77
| PLENÁRIO |  | -5 | 1.1 |  | 1 | -5.5
|  |  | -2 | 0.85 |  | 1 | -1.7
|  |  | -1 | 3.75 |  | 2.1 | -7.88
|  |  | -1 | 1.15 |  | 2.1 | -2.42
| SALA DE REUNIÃO |  | -2 | 1.6 |  | 2.1 | -6.72
|  |  | -1 | 3.2 |  | 0.5 | -1.6
| CORREDOR WCS |  | -3 | 0.7 |  | 2.1 | -4.41
|  |  | -1 | 0.8 |  | 2.1 | -1.68
| DEPÓSITO DE ÁGUA |  | -1 | 0.8 |  | 2.1 | -1.68
| SALA AO LADO DO DEPÓSITO DE ÁGUA |  | -1 | 0.8 |  | 2.1 | -1.68
| HALL DO COFFE |  | -1 | 0.8 |  | 2.1 | -1.68
| DML |  | -1 | 0.8 |  | 2.1 | -1.68
|  |  | -1 | 1.15 |  | 1 | -1.15
| DEPÓSITO |  | -1 | 0.8 |  | 2.1 | -1.68
|  |  | -1 | 1.15 |  | 1 | -1.15
| DORMITÓRIO 1 |  | -1 | 0.8 |  | 2.1 | -1.68
|  |  | -1 | 1.15 |  | 1 | -1.15
| DORMITÓRIO 2 |  | -1 | 0.8 |  | 2.1 | -1.68
|  |  | -1 | 1.15 |  | 1 | -1.15
| GAB 02 |  | -3 | 0.8 |  | 2.1 | -5.04
|  |  | -2 | 1.2 |  | 1.1 | -2.64
| GAB 03 |  | -3 | 0.8 |  | 2.1 | -5.04
|  |  | -2 | 1.2 |  | 1.1 | -2.64
| GAB 04 |  | -3 | 0.8 |  | 2.1 | -5.04
|  |  | -2 | 1.2 |  | 1.1 | -2.64
| DEPÓSITO |  | -1 | 0.8 |  | 2.1 | -1.68
|  |  | -1 | 1 |  | 0.6 | -0.6
| GAB 05 |  | -3 | 0.8 |  | 2.1 | -5.04
|  |  | -2 | 1.2 |  | 1.1 | -2.64
| GAB 06 |  | -3 | 0.8 |  | 2.1 | -5.04
|  |  | -2 | 1.2 |  | 1.1 | -2.64
| GAB 07 |  | -3 | 0.8 |  | 2.1 | -5.04
|  |  | -2 | 1.2 |  | 1.1 | -2.64
| GAB 08 |  | -3 | 0.8 |  | 2.1 | -5.04
|  |  | -2 | 1.2 |  | 1.1 | -2.64
| GAB 09 |  | -3 | 0.8 |  | 2.1 | -5.04
|  |  | -2 | 1.2 |  | 1.1 | -2.64
| GAB 10 |  | -3 | 0.8 |  | 2.1 | -5.04
|  |  | -2 | 1.2 |  | 1.1 | -2.64
| GAB 11 |  | -3 | 0.8 |  | 2.1 | -5.04
|  |  | -2 | 1.2 |  | 1.1 | -2.64
| HALL |  | -9 | 0.8 |  | 2.1 | -15.12
|  |  | -1 | 1.5 |  | 2.1 | -3.15
|  |  | -1 | 2.58 |  | 2.1 | -5.42
| Total item 9.3 | [5 empty] | 3897.81
9.4 | TEXTURA ACRÍLICA, APLICAÇÃO MANUAL EM PAREDE, UMA DEMÃO. AF_09/2016 | M2
Pintura das áreas sujeitas à chuva
| FACHADA |  |  | 5.7 |  | 7.3 | 41.61
|  |  |  | 1.29 |  | 7.3 | 9.42
|  |  |  | 22.22 |  | 0.82 | 18.22
|  |  |  | 17.03 |  | 2.37 | 40.36
|  |  |  | 0.55 |  | 3.08 | 1.69
| FACHADA LATERAL |  |  | 8.25 |  | 5.18 | 42.74
|  |  |  | 2.01 |  | 8.9 | 17.89
|  |  |  | 3.29 |  | 6.76 | 22.24
|  |  |  | 3.82 |  | 0.5 | 1.91
|  |  |  | 10.79 |  | 6.58 | 71
|  |  |  | 4.67 |  | 6.04 | 28.21
|  |  |  | 3.4 |  | 4.02 | 13.67
| ABERTURA ENTRE A PARTE ANTIGA E A NOVA |  | 2 | 35.47 |  | 4.9 | 347.61
| PAREDE EXTERNA AO PLENÁRIO |  |  | 1.87 |  | 4.9 | 9.16
|  |  | 2 | 3.29 |  | 4.9 | 32.24
|  |  |  | 3.1 |  | 4.9 | 15.19
|  |  |  | 7.9 |  | 4.9 | 38.71
|  |  | 2 | 3.35 |  | 4.9 | 32.83
|  |  |  | 3.55 |  | 4.9 | 17.4
|  |  |  | 5.03 |  | 4.9 | 24.65
| PAREDE DA CABINA |  |  | 0.54 |  | 4.9 | 2.65
|  |  | 2 | 1.65 |  | 4.9 | 16.17
|  |  |  | 1.9 |  | 4.9 | 9.31
|  |  | -2 | 1.15 |  | 1 | -2.3
|  |  | -1 | 0.77 |  | 1 | -0.77
|  |  | -1 | 0.8 |  | 2.1 | -1.68
| PAREDES PROXIMO A SALA DE REUNIÃO |  |  | 3.2 |  | 3 | 9.6
|  |  |  | 0.61 |  | 3 | 1.83
|  |  |  | 2.37 |  | 3 | 7.11
|  |  | 2 | 0.64 |  | 3 | 3.84
|  |  |  | 4.86 |  | 3 | 14.58
|  |  |  | 3.04 |  | 3 | 9.12
|  |  |  | 5.75 |  | 3 | 17.25
|  |  |  | 13.48 |  | 3 | 40.44
|  |  | -4 | 0.8 |  | 2.1 | -6.72
|  |  | -4 | 1.2 |  | 1 | -4.8
|  |  | -10 | 1.2 |  | 1 | -12
| DEDUÇÃO DE ABERTURAS |  | -1 | 3.22 |  | 3.1 | -9.98
|  |  | -5 | 1.33 |  | 0.5 | -3.33
|  |  | -1 | 2.35 |  | 1.2 | -2.82
| Total item 9.4 | [5 empty] | 914.25
9.5 | APLICAÇÃO MANUAL DE TINTA LÁTEX ACRÍLICA EM SUPERFÍCIES EXTERNAS DE SACADA DE EDIFÍCIOS DE MÚLTIPLOS PAVIMENTOS, DUAS DEMÃOS. AF_11/2016 | M2
| Pintura dos cobogós |  |  | Área
| FACHADA FRONTAL |  |  | 2.8 |  | 5.11 | 14.31
|  |  |  | 5.12 |  | 3.38 | 17.31
|  |  |  | 3.3 |  | 3.2 | 10.56
|  |  |  | 1.91 |  | 5.85 | 11.17
|  |  |  | 3.31 |  | 6.2 | 20.52
|  |  |  | 2.31 |  | 6.2 | 14.32
|  |  |  | 3.01 |  | 6.2 | 18.66
| DEDUÇÃO DE ABERTURAS |  | -1 | 2.2 |  | 2.1 | -4.62
| GUARITA |  | 2 | 0.5 |  | 2.88 | 2.88
|  |  | 2 | 9.59 |  | 0.5 | 9.59
| FACHADA LATERAL DIREITO |  |  | 2.8 |  | 4.15 | 11.62
|  |  |  | 5.58 |  | 0.69 | 3.85
|  |  |  | 5.68 |  | 0.69 | 3.92
|  |  |  | 5.68 |  | 0.69 | 3.92
|  |  |  | 5.68 |  | 0.69 | 3.92
| DEDUÇÃO DE ABERTURAS |  | -1 | 1.2 |  | 1.2 | -1.44
| FACHADA LATERAL ESQUERDO |  |  | 3.55 |  | 7.3 | 25.92
|  |  |  | 13.59 |  | 5.19 | 70.53
|  |  |  | 6.01 |  | 5.18 | 31.13
|  |  | 2 | 6.97 |  | 0.68 | 9.48
|  |  | 3 | 6.87 |  | 0.68 | 14.01
| DEDUÇÃO DE ABERTURA |  | -1 | 3.25 |  | 1.4 | -4.55
|  |  | -2 | 1.2 |  | 0.5 | -1.2
|  |  | -1 | 0.69 |  | 0.5 | -0.35
| Total item 9.5 | [5 empty] | 285.46
9.6 | PINTURA ESMALTE BRILHANTE PARA MADEIRA, DUAS DEMAOS, SOBRE FUNDO NIVELADOR BRANCO | M2
TÉRREO
| WC MASCULINO |  | 4 | 0.9 |  | 2.1 | 7.56
| WC FEMININO |  | 4 | 0.9 |  | 2.1 | 7.56
| COMISSÃO |  | 2 | 0.8 |  | 2.1 | 3.36
| TELEFONIA |  | 2 | 0.8 |  | 2.1 | 3.36
| CONTABILIDADE |  | 4 | 0.8 |  | 2.1 | 6.72
| ADM |  | 4 | 0.8 |  | 2.1 | 6.72
| WC'S ENTRE ADM E CONTABILIDADE |  | 4 | 0.8 |  | 2.1 | 6.72
| CASA DE BOMBAS |  | 2 | 0.8 |  | 2.1 | 3.36
| SALA DE SOM |  | 2 | 0.8 |  | 2.1 | 3.36
| PORTA DE ACESSO LATERAL AO PLENÁRIO |  | 2 | 1.15 |  | 2.1 | 4.83
| SALA DE REUNIÃO |  | 2 | 1.6 |  | 2.1 | 6.72
| WC MASCULINO PRÓXIMO AO PLENÁRIO |  | 2 | 0.7 |  | 2.1 | 2.94
| WC FEMININO PRÓXIMO AO PLENÁRIO |  | 2 | 0.7 |  | 2.1 | 2.94
| SALA AO LADO DO WC |  | 2 | 0.7 |  | 2.1 | 2.94
| DEPÓSITO DE ÁGUA |  | 2 | 0.8 |  | 2.1 | 3.36
| SALA AO LADO DO DEPÓSITO |  | 2 | 0.8 |  | 2.1 | 3.36
| WC FUNCIONÁRIO |  | 2 | 0.7 |  | 2.1 | 2.94
| PORTA DE ACESSO A ÁREA EXTERNA |  | 2 | 0.8 |  | 2.1 | 3.36
| DML |  | 2 | 0.8 |  | 2.1 | 3.36
| DEPÓSITO |  | 2 | 0.8 |  | 2.1 | 3.36
| DORMITÓRIO 1 |  | 2 | 0.8 |  | 2.1 | 3.36
| DORMITÓRIO 2 |  | 2 | 0.8 |  | 2.1 | 3.36
| PNE MASCULINO |  | 2 | 0.9 |  | 2.1 | 3.78
| PNE FEMININO |  | 2 | 0.9 |  | 2.1 | 3.78
| CONTROLADORIA |  | 2 | 0.8 |  | 2.1 | 3.36
| PROCURADORIA |  | 2 | 0.8 |  | 2.1 | 3.36
| SALA DOS COMPUTADORES |  | 2 | 0.8 |  | 2.1 | 3.36
| REFEITÓRIO |  | 4 | 2 |  | 2.1 | 16.8
| COZINHA |  | 4 | 0.8 |  | 2.1 | 6.72
1º PAVIMENTO
| RECEPÇÃO DO GAB DO PRESIDENTE |  | 2 | 0.8 |  | 2.1 | 3.36
| SALA DE REUNIÃO DO GAB DO PRESIDENTE |  | 2 | 2 |  | 2.1 | 8.4
|  |  | 2 | 0.7 |  | 2.1 | 2.94
| GAB DO PRESIDENTE |  | 2 | 0.8 |  | 2.1 | 3.36
| GAB 02 |  | 4 | 0.8 |  | 2.1 | 6.72
| GAB 03 |  | 4 | 0.8 |  | 2.1 | 6.72
| GAB 04 |  | 4 | 0.8 |  | 2.1 | 6.72
| GAB 05 |  | 4 | 0.8 |  | 2.1 | 6.72
| GAB 06 |  | 4 | 0.8 |  | 2.1 | 6.72
| GAB 07 |  | 4 | 0.8 |  | 2.1 | 6.72
| GAB 08 |  | 4 | 0.8 |  | 2.1 | 6.72
| GAB 09 |  | 4 | 0.8 |  | 2.1 | 6.72
| GAB 10 |  | 4 | 0.8 |  | 2.1 | 6.72
| GAB 11 |  | 4 | 0.8 |  | 2.1 | 6.72
| GAB 12 |  | 4 | 0.8 |  | 2.1 | 6.72
| GAB 13 |  | 4 | 0.8 |  | 2.1 | 6.72
| GAB 14 |  | 4 | 0.8 |  | 2.1 | 6.72
| GAB 15 |  | 4 | 0.8 |  | 2.1 | 6.72
| GAB 16 |  | 4 | 0.8 |  | 2.1 | 6.72
| GAB 17 |  | 4 | 0.8 |  | 2.1 | 6.72
| GAB 18 |  | 4 | 0.8 |  | 2.1 | 6.72
| GAB 19 |  | 4 | 0.8 |  | 2.1 | 6.72
| GAB 20 |  | 4 | 0.8 |  | 2.1 | 6.72
| GAB 21 |  | 4 | 0.8 |  | 2.1 | 6.72
| WC MASCULINO |  | 4 | 0.9 |  | 2.1 | 7.56
|  |  | 6 | 0.7 |  | 2.1 | 8.82
| WC FEMININO |  | 4 | 0.9 |  | 2.1 | 7.56
|  |  | 6 | 0.7 |  | 2.1 | 8.82
| Total item 9.6 | [5 empty] | 321.93
9.7 | PINTURA ESMALTE FOSCO, DUAS DEMAOS, SOBRE SUPERFICIE METALICA | M2
| Guarda-corpo |  |  | 42.6 | 0.3 |  | 12.78
| Área de esquadrias de ferro (Item 8.8) |  |  | 17.66 |  |  | 17.66
| Total item 9.7 | [5 empty] | 30.44
9.8 | PINTURA POSTE RETO DE ACO 3,5 A 6M C/1 DEMAO D/TINTA GRAFITE C/PROPRIEDADES DE PRIMER E ACABAMENTO - OBS: C/ALTO TEOR DE ZARCAO. | m²
| Postes |  | 13 | 0.942 |  | 12 | 146.95
| Mastros |  | 3 | 0.942 |  | 12 | 33.91
| Total item 9.8 | [5 empty] | 180.86
9.9 | APLICAÇÃO DE FUNDO SELADOR ACRÍLICO EM PAREDES, UMA DEMÃO. AF_06/2014 | M2
| área de chapisco total da obra |  | 2841.476 |  |  |  | 2841.48
| Total item 9.9 | [5 empty] | 2841.48
9.10 | APLICAÇÃO DE FUNDO SELADOR LÁTEX PVA EM TETO, UMA DEMÃO. AF_06/2014 | M2
| mesma área do forro de gesso (Item 5.12) |  | 1326.01 |  |  |  | 1326.01
| Total item 9.10 | [5 empty] | 1326.01
9.11 | EMASSAMENTO COM MASSA A OLEO, DUAS DEMAOS | M2
TÉRREO
| WC MASCULINO |  | 4 | 0.9 |  | 2.1 | 7.56
| WC FEMININO |  | 4 | 0.9 |  | 2.1 | 7.56
| COMISSÃO |  | 2 | 0.8 |  | 2.1 | 3.36
| TELEFONIA |  | 2 | 0.8 |  | 2.1 | 3.36
| CONTABILIDADE |  | 4 | 0.8 |  | 2.1 | 6.72
| ADM |  | 4 | 0.8 |  | 2.1 | 6.72
| WC'S ENTRE ADM E CONTABILIDADE |  | 4 | 0.8 |  | 2.1 | 6.72
| CASA DE BOMBAS |  | 2 | 0.8 |  | 2.1 | 3.36
| SALA DE SOM |  | 2 | 0.8 |  | 2.1 | 3.36
| PORTA DE ACESSO LATERAL AO PLENÁRIO |  | 2 | 1.15 |  | 2.1 | 4.83
| SALA DE REUNIÃO |  | 2 | 1.6 |  | 2.1 | 6.72
| WC MASCULINO PRÓXIMO AO PLENÁRIO |  | 2 | 0.7 |  | 2.1 | 2.94
| WC FEMININO PRÓXIMO AO PLENÁRIO |  | 2 | 0.7 |  | 2.1 | 2.94
| SALA AO LADO DO WC |  | 2 | 0.7 |  | 2.1 | 2.94
| PORTA DE ACESSO A ÁREA EXTERNA |  | 2 | 0.8 |  | 2.1 | 3.36
| DML |  | 2 | 0.8 |  | 2.1 | 3.36
| DEPÓSITO |  | 2 | 0.8 |  | 2.1 | 3.36
| DORMITÓRIO 1 |  | 2 | 0.8 |  | 2.1 | 3.36
| DORMITÓRIO 2 |  | 2 | 0.8 |  | 2.1 | 3.36
1º PAVIMENTO
| RECEPÇÃO DO GAB DO PRESIDENTE |  | 2 | 0.8 |  | 2.1 | 3.36
| SALA DE REUNIÃO DO GAB DO PRESIDENTE |  | 2 | 2 |  | 2.1 | 8.4
|  |  | 2 | 0.7 |  | 2.1 | 2.94
| GAB DO PRESIDENTE |  | 2 | 0.8 |  | 2.1 | 3.36
| GAB 02 |  | 4 | 0.8 |  | 2.1 | 6.72
| GAB 03 |  | 4 | 0.8 |  | 2.1 | 6.72
| GAB 04 |  | 4 | 0.8 |  | 2.1 | 6.72
| GAB 05 |  | 4 | 0.8 |  | 2.1 | 6.72
| GAB 06 |  | 4 | 0.8 |  | 2.1 | 6.72
| GAB 07 |  | 4 | 0.8 |  | 2.1 | 6.72
| GAB 08 |  | 4 | 0.8 |  | 2.1 | 6.72
| GAB 09 |  | 4 | 0.8 |  | 2.1 | 6.72
| GAB 10 |  | 4 | 0.8 |  | 2.1 | 6.72
| GAB 11 |  | 4 | 0.8 |  | 2.1 | 6.72
| GAB 12 |  | 4 | 0.8 |  | 2.1 | 6.72
| GAB 13 |  | 4 | 0.8 |  | 2.1 | 6.72
| GAB 14 |  | 4 | 0.8 |  | 2.1 | 6.72
| GAB 15 |  | 4 | 0.8 |  | 2.1 | 6.72
| GAB 16 |  | 4 | 0.8 |  | 2.1 | 6.72
| GAB 17 |  | 4 | 0.8 |  | 2.1 | 6.72
| GAB 18 |  | 4 | 0.8 |  | 2.1 | 6.72
| GAB 19 |  | 4 | 0.8 |  | 2.1 | 6.72
| GAB 20 |  | 4 | 0.8 |  | 2.1 | 6.72
| GAB 21 |  | 4 | 0.8 |  | 2.1 | 6.72
| WC MASCULINO |  | 4 | 0.9 |  | 2.1 | 7.56
|  |  | 6 | 0.7 |  | 2.1 | 8.82
| WC FEMININO |  | 4 | 0.9 |  | 2.1 | 7.56
|  |  | 6 | 0.7 |  | 2.1 | 8.82
| Total item 9.11 | [5 empty] | 271.11
9.12 | PINTURA ACRILICA PARA SINALIZAÇÃO HORIZONTAL EM PISO CIMENTADO | M2
| marcação pcd |  | 7 | 1.7 | 1.7 |  | 20.23
| marcação idoso |  | 4 | 1.3 | 0.3 |  | 1.56
| Total item 9.12 | [5 empty] | 21.79
10.0 | INSTALAÇÕES ELÉTRICAS
10.1 | PONTO DE ILUMINAÇÃO RESIDENCIAL INCLUINDO INTERRUPTOR SIMPLES, CAIXA ELÉTRICA, ELETRODUTO, CABO, RASGO, QUEBRA E CHUMBAMENTO (EXCLUINDO LUMINÁRIA E LÂMPADA). AF_01/2016 | UN
Ambientes internos do Térreo e Pav. Superior
Ambientes superior novos ampliados
| Presidente Gab. 01 |  | 3 |  |  |  | 3
| Recepção Gab. 01 |  | 1 |  |  |  | 1
| Reunião Gab. 01 |  | 1 |  |  |  | 1
| Wc Gab. 01 e Reunião |  | 3 |  |  |  | 3
| Gab. 02 |  | 4 |  |  |  | 4
| Gab. 03 |  | 4 |  |  |  | 4
| Gab. 04 |  | 4 |  |  |  | 4
| Gab. 05 |  | 4 |  |  |  | 4
| Gab. 06 |  | 4 |  |  |  | 4
| Gab. 07 |  | 4 |  |  |  | 4
| Gab. 08 |  | 4 |  |  |  | 4
| Gab. 09 |  | 4 |  |  |  | 4
| Gab. 10 |  | 4 |  |  |  | 4
| Gab. 11 |  | 4 |  |  |  | 4
| Gab. 12 |  | 4 |  |  |  | 4
| Gab. 13 |  | 4 |  |  |  | 4
| Gab. 14 |  | 4 |  |  |  | 4
| Gab. 15 |  | 4 |  |  |  | 4
| Gab. 16 |  | 4 |  |  |  | 4
| Gab. 17 |  | 4 |  |  |  | 4
| Gab. 18 |  | 4 |  |  |  | 4
| Gab. 19 |  | 4 |  |  |  | 4
| Gab. 20 |  | 4 |  |  |  | 4
| Gab. 21 |  | 4 |  |  |  | 4
| Banheiro Masculino |  | 12 |  |  |  | 12
| Banheiro Feminino |  | 7 |  |  |  | 7
| Depósito |  | 1 |  |  |  | 1
| Corredores e acessos |  | 22 |  |  |  | 22
| Escadas |  | 2 |  |  |  | 2
Ambientes da ampliaçao do Subsolo
| Garagem |  | 20 |  |  |  | 20
| Guarita |  | 3 |  |  |  | 3
| Total item 10.1 | [5 empty] | 155
10.2 | INTERRUPTOR SIMPLES (1 MÓDULO), 10A/250V, INCLUINDO SUPORTE E PLACA - FORNECIMENTO E INSTALAÇÃO. AF_12/2015 | UN
Ambientes internos do Térreo e Pav. Superior
Ambientes superior novos ampliados
| Presidente Gab. 01 |  | 1 |  |  |  | 1
| Recepção Gab. 01 |  | 1 |  |  |  | 1
| Reunião Gab. 01 |  | 1 |  |  |  | 1
| Wc Gab. 01 |  | 1 |  |  |  | 1
| Gab. 02 |  | 2 |  |  |  | 2
| Gab. 03 |  | 2 |  |  |  | 2
| Gab. 04 |  | 2 |  |  |  | 2
| Gab. 05 |  | 2 |  |  |  | 2
| Gab. 06 |  | 2 |  |  |  | 2
| Gab. 07 |  | 2 |  |  |  | 2
| Gab. 08 |  | 2 |  |  |  | 2
| Gab. 09 |  | 2 |  |  |  | 2
| Gab. 10 |  | 2 |  |  |  | 2
| Gab. 11 |  | 2 |  |  |  | 2
| Gab. 12 |  | 2 |  |  |  | 2
| Gab. 13 |  | 2 |  |  |  | 2
| Gab. 14 |  | 2 |  |  |  | 2
| Gab. 15 |  | 2 |  |  |  | 2
| Gab. 16 |  | 2 |  |  |  | 2
| Gab. 17 |  | 2 |  |  |  | 2
| Gab. 18 |  | 2 |  |  |  | 2
| Gab. 19 |  | 2 |  |  |  | 2
| Gab. 20 |  | 2 |  |  |  | 2
| Gab. 21 |  | 2 |  |  |  | 2
| Banheiro Feminino |  | 1 |  |  |  | 1
| Corredores e acessos |  | 3 |  |  |  | 3
Ambientes da ampliaçao do Subsolo
| Guarita |  | 1 |  |  |  | 1
| Lixo |  | 1 |  |  |  | 1
| Parte antinga |  | 13 |  |  |  | 13
| Total item 10.2 | [5 empty] | 63
10.3 | INTERRUPTOR SIMPLES (2 MÓDULOS), 10A/250V, INCLUINDO SUPORTE E PLACA - FORNECIMENTO E INSTALAÇÃO. AF_12/2015 | UN
Ambientes da ampliaçao do Subsolo
| Corredores e acessos |  | 1 |  |  |  | 1
| Parte antinga |  | 2 |  |  |  | 2
3
10.4 | INTERRUPTOR SIMPLES (3 MÓDULOS), 10A/250V, INCLUINDO SUPORTE E PLACA - FORNECIMENTO E INSTALAÇÃO. AF_12/2015 | UN
Ambientes da ampliaçao do Subsolo
| Corredores e acessos |  | 2 |  |  |  | 2
| Parte antinga |  | 3 |  |  |  | 3
| Total item 10.4 | [5 empty] | 5
10.5 | PONTO DE ILUMINAÇÃO E TOMADA, RESIDENCIAL, INCLUINDO INTERRUPTOR SIMPLES E TOMADA 10A/250V, CAIXA ELÉTRICA, ELETRODUTO, CABO, RASGO, QUEBRA E CHUMBAMENTO (EXCLUINDO LUMINÁRIA E LÂMPADA). AF_01/2016 | UN
Ambientes internos do Térreo e Pav. Superior
| Wc da reunião |  | 1 |  |  |  | 1
Ambientes da ampliaçao do Subsolo
| Sala ao lado Bwc Func. |  | 1 |  |  |  | 1
| Lixo |  | 1 |  |  |  | 1
| Wc da guarita |  | 1 |  |  |  | 1
| Total item 10.5 | [5 empty] | 4
10.6 | INTERRUPTOR SIMPLES (1 MÓDULO) COM 1 TOMADA DE EMBUTIR 2P+T 10 A, INCLUINDO SUPORTE E PLACA - FORNECIMENTO E INSTALAÇÃO. AF_12/2015 | UN
| Parte antiga |  | 4 |  |  |  | 4
| Total item 10.6 | [5 empty] | 4
10.7 | INTERRUPTOR PARALELO (1 MÓDULO), 10A/250V, SEM SUPORTE E SEM PLACA - FORNECIMENTO E INSTALAÇÃO. AF_12/2015 | UN
Ambientes internos do Térreo e Pav. Superior
| Corredores e acessos |  | 1 |  |  |  | 1
| Total item 10.7 | [5 empty] | 1
10.8 | PONTO DE ILUMINAÇÃO RESIDENCIAL INCLUINDO INTERRUPTOR PARALELO (2 MÓDULOS), CAIXA ELÉTRICA, ELETRODUTO, CABO, RASGO, QUEBRA E CHUMBAMENTO (EXCLUINDO LUMINÁRIA E LÂMPADA). AF_01/2016 | UN
Ambientes internos do Térreo e Pav. Superior
| Corredores e acessos |  | 2 |  |  |  | 2
| Wc guarita |  | 1 |  |  |  | 1
| Total item 10.8 | [5 empty] | 3
10.9 | PONTO DE TOMADA RESIDENCIAL INCLUINDO TOMADA 10A/250V, CAIXA ELÉTRICA, ELETRODUTO, CABO, RASGO, QUEBRA E CHUMBAMENTO. AF_01/2016 | UN
Ambientes internos do Térreo e Pav. Superior
Ambientes superior novos ampliados
| Presidente Gab. 01 |  | 6 |  |  |  | 6
| Recepção Gab. 01 |  | 4 |  |  |  | 4
| Reunião Gab. 01 |  | 5 |  |  |  | 5
| Wc Gab. 01 e Reunião |  | 3 |  |  |  | 3
| Gab. 02 |  | 15 |  |  |  | 15
| Gab. 03 |  | 15 |  |  |  | 15
| Gab. 04 |  | 15 |  |  |  | 15
| Gab. 05 |  | 15 |  |  |  | 15
| Gab. 06 |  | 14 |  |  |  | 14
| Gab. 07 |  | 15 |  |  |  | 15
| Gab. 08 |  | 15 |  |  |  | 15
| Gab. 09 |  | 15 |  |  |  | 15
| Gab. 10 |  | 15 |  |  |  | 15
| Gab. 11 |  | 15 |  |  |  | 15
| Gab. 12 |  | 15 |  |  |  | 15
| Gab. 13 |  | 15 |  |  |  | 15
| Gab. 14 |  | 15 |  |  |  | 15
| Gab. 15 |  | 15 |  |  |  | 15
| Gab. 16 |  | 15 |  |  |  | 15
| Gab. 17 |  | 15 |  |  |  | 15
| Gab. 18 |  | 15 |  |  |  | 15
| Gab. 19 |  | 15 |  |  |  | 15
| Gab. 20 |  | 15 |  |  |  | 15
| Gab. 21 |  | 15 |  |  |  | 15
| Banheiro Masculino |  | 1 |  |  |  | 1
| Banheiro Feminino |  | 1 |  |  |  | 1
| Depósito |  | 1 |  |  |  | 1
| Corredores e acessos |  | 10 |  |  |  | 10
Ambientes da ampliaçao do Subsolo
| Guarita |  | 4 |  |  |  | 4
| Lixo |  | 1 |  |  |  | 1
Pontos das iluminação em led
| Gab. 17 |  | 2 |  |  |  | 2
| Gab. 18 |  | 2 |  |  |  | 2
| Gab. 19 |  | 2 |  |  |  | 2
| Gab. 20 |  | 2 |  |  |  | 2
| Gab. 21 |  | 2 |  |  |  | 2
| Corredores |  | 9 |  |  |  | 9
| Total item 10.9 | [5 empty] | 354
10.10 | TOMADA MÉDIA DE EMBUTIR (1 MÓDULO), 2P+T 10 A, INCLUINDO SUPORTE E PLACA - FORNECIMENTO E INSTALAÇÃO. AF_12/2015 | UN
| Parte antinga |  | 45 |  |  |  | 45
| Total item 10.10 | [5 empty] | 45
10.11 | PONTO DE UTILIZAÇÃO DE EQUIPAMENTOS ELÉTRICOS, RESIDENCIAL, INCLUINDO SUPORTE E PLACA, CAIXA ELÉTRICA, ELETRODUTO, CABO, RASGO, QUEBRA E CHUMBAMENTO. AF_01/2016 | UN
Pontos dos ar-condicionados
Ambientes superior novos ampliados
| Presidente Gab. 01 |  | 1 |  |  |  | 1
| Recepção Gab. 01 |  | 1 |  |  |  | 1
| Reunião Gab. 01 |  | 1 |  |  |  | 1
| Gab. 02 |  | 2 |  |  |  | 2
| Gab. 03 |  | 2 |  |  |  | 2
| Gab. 04 |  | 2 |  |  |  | 2
| Gab. 05 |  | 2 |  |  |  | 2
| Gab. 06 |  | 2 |  |  |  | 2
| Gab. 07 |  | 2 |  |  |  | 2
| Gab. 08 |  | 2 |  |  |  | 2
| Gab. 09 |  | 2 |  |  |  | 2
| Gab. 10 |  | 2 |  |  |  | 2
| Gab. 11 |  | 2 |  |  |  | 2
| Gab. 12 |  | 2 |  |  |  | 2
| Gab. 13 |  | 2 |  |  |  | 2
| Gab. 14 |  | 2 |  |  |  | 2
| Gab. 15 |  | 2 |  |  |  | 2
| Gab. 16 |  | 2 |  |  |  | 2
| Gab. 17 |  | 2 |  |  |  | 2
| Gab. 18 |  | 2 |  |  |  | 2
| Gab. 19 |  | 2 |  |  |  | 2
| Gab. 20 |  | 2 |  |  |  | 2
| Gab. 21 |  | 2 |  |  |  | 2
Ambientes da ampliaçao do Subsolo
| Guarita |  | 1 |  |  |  | 1
| Plataforma |  | 2 |  |  |  | 2
| Parte antiga |  | 2 |  |  |  | 2
| Pisos(COMPUTADOR) |  | 7 |  |  |  | 7
| Total item 10.11 | [5 empty] | 55
10.12 | TOMADA DE REDE RJ45 - FORNECIMENTO E INSTALAÇÃO. AF_11/2019 | UN
PONTO DE TELEFONE RJ11
Ambientes internos do Térreo e Pav. Superior
Ambientes superior novos ampliados
| Presidente Gab. 01 |  | 1 |  |  |  | 1
| Recepção Gab. 01 |  | 1 |  |  |  | 1
| Gab. 02 |  | 3 |  |  |  | 3
| Gab. 03 |  | 3 |  |  |  | 3
| Gab. 04 |  | 3 |  |  |  | 3
| Gab. 05 |  | 2 |  |  |  | 2
| Gab. 06 |  | 3 |  |  |  | 3
| Gab. 07 |  | 3 |  |  |  | 3
| Gab. 08 |  | 3 |  |  |  | 3
| Gab. 09 |  | 3 |  |  |  | 3
| Gab. 10 |  | 3 |  |  |  | 3
| Gab. 11 |  | 3 |  |  |  | 3
| Gab. 12 |  | 3 |  |  |  | 3
| Gab. 13 |  | 3 |  |  |  | 3
| Gab. 14 |  | 3 |  |  |  | 3
| Gab. 15 |  | 3 |  |  |  | 3
| Gab. 16 |  | 3 |  |  |  | 3
| Gab. 17 |  | 3 |  |  |  | 3
| Gab. 18 |  | 3 |  |  |  | 3
| Gab. 19 |  | 3 |  |  |  | 3
| Gab. 20 |  | 3 |  |  |  | 3
| Gab. 21 |  | 3 |  |  |  | 3
Ambientes da ampliaçao do Subsolo
| Garagem / acessos |  | 1 |  |  |  | 1
PONTO DE DADOS RJ45
Ambientes internos do Térreo e Pav. Superior
Ambientes superior novos ampliados
| Presidente Gab. 01 |  | 1 |  |  |  | 1
| Recepção Gab. 01 |  | 1 |  |  |  | 1
| Reunião Gab. 01 |  | 1 |  |  |  | 1
| Gab. 02 |  | 3 |  |  |  | 3
| Gab. 03 |  | 3 |  |  |  | 3
| Gab. 04 |  | 3 |  |  |  | 3
| Gab. 05 |  | 2 |  |  |  | 2
| Gab. 06 |  | 3 |  |  |  | 3
| Gab. 07 |  | 3 |  |  |  | 3
| Gab. 08 |  | 3 |  |  |  | 3
| Gab. 09 |  | 3 |  |  |  | 3
| Gab. 10 |  | 3 |  |  |  | 3
| Gab. 11 |  | 3 |  |  |  | 3
| Gab. 12 |  | 3 |  |  |  | 3
| Gab. 13 |  | 3 |  |  |  | 3
| Gab. 14 |  | 3 |  |  |  | 3
| Gab. 15 |  | 3 |  |  |  | 3
| Gab. 16 |  | 3 |  |  |  | 3
| Gab. 17 |  | 3 |  |  |  | 3
| Gab. 18 |  | 3 |  |  |  | 3
| Gab. 19 |  | 3 |  |  |  | 3
| Gab. 20 |  | 3 |  |  |  | 3
| Gab. 21 |  | 3 |  |  |  | 3
| Total item 10.12 | [5 empty] | 124
10.13 | QUADRO DE DISTRIBUICAO PARA TELEFONE N.3, 40X40X12CM EM CHAPA METALICA, DE EMBUTIR, SEM ACESSORIOS, PADRAO TELEBRAS, FORNECIMENTO E INSTALAÇÃO. AF_11/2019 | UN
Ambientes internos do Térreo e Pav. Superior
| Depósito |  | 1 |  |  |  | 1
| Total item 10.13 | [5 empty] | 1
10.14 | FORNECIMENTO DE LUMINARIA ARANDELA DE ALUMINIO FUNDIDO COM GRADE, COR BRANCA, AE 01 (P) 15W, LUMALUX OU SIM., INCLUSIVE LAMPADA FLUORESCENTE COMPACTA ELETRONICA DE 15W, DEMAIS ACESSORIOS E INSTALACAO. | cj
| Luminárias arandelas de parede externa (tartaruga) |  | 9 |  |  |  | 9
| Parte antiga |  | 5 |  |  |  | 5
| Total item 10.14 | [5 empty] | 14
10.15 | REFLETOR RETANGULAR FECHADO COM LAMPADA VAPOR METALICO 400 W | un
|  |  | 5 |  |  |  | 5
| Total item 10.15 | [5 empty] | 5 | [5 empty] | 0
10.16 | RELE FOTOELETRICO P/ COMANDO DE ILUMINACAO EXTERNA 220V/1000W - FORNECIMENTO E INSTALACAO | un
|  |  | 7 |  |  |  | 7
| Total item 10.16 | [5 empty] | 7 | [5 empty] | 0
10.17 | LUMINÁRIAS TIPO CALHA, DE SOBREPOR, COM REATORES DE PARTIDA RÁPIDA E LÂMPADAS FLUORESCENTES 2X2X36W, COMPLETAS, FORNECIMENTO E INSTALAÇÃO | un
Ambientes internos do Térreo e Pav. Superior
Ambientes superior novos ampliados
| Presidente Gab. 01 |  | 1 |  |  |  | 1
| Recepção Gab. 01 |  | 1 |  |  |  | 1
| Gab. 02 |  | 4 |  |  |  | 4
| Gab. 03 |  | 4 |  |  |  | 4
| Gab. 04 |  | 4 |  |  |  | 4
| Gab. 05 |  | 4 |  |  |  | 4
| Gab. 06 |  | 4 |  |  |  | 4
| Gab. 07 |  | 4 |  |  |  | 4
| Gab. 08 |  | 4 |  |  |  | 4
| Gab. 09 |  | 4 |  |  |  | 4
| Gab. 10 |  | 4 |  |  |  | 4
| Gab. 11 |  | 4 |  |  |  | 4
| Gab. 12 |  | 4 |  |  |  | 4
| Gab. 13 |  | 4 |  |  |  | 4
| Gab. 14 |  | 4 |  |  |  | 4
| Gab. 15 |  | 4 |  |  |  | 4
| Gab. 16 |  | 4 |  |  |  | 4
| Gab. 17 |  | 4 |  |  |  | 4
| Gab. 18 |  | 4 |  |  |  | 4
| Gab. 19 |  | 4 |  |  |  | 4
| Gab. 20 |  | 4 |  |  |  | 4
| Gab. 21 |  | 4 |  |  |  | 4
| Depósito |  | 1 |  |  |  | 1
| Escadas |  | 1 |  |  |  | 1
| Wc Guarita |  | 1 |  |  |  | 1
| contabilidade |  | 12 |  |  |  | 12
| Total item 10.17 | [5 empty] | 97
10.18 | LUMINÁRIAS TIPO CALHA, DE SOBREPOR, COM REATORES DE PARTIDA RÁPIDA E LÂMPADAS FLUORESCENTES 2X2X18W, COMPLETAS, FORNECIMENTO E INSTALAÇÃO | UN
Ambientes internos do Térreo e Pav. Superior
Ambientes superior novos ampliados
| Escadas |  | 1 |  |  |  | 1
Ambientes da ampliaçao do Subsolo
| Garagem |  | 20 |  |  |  | 20
| Guarita |  | 2 |  |  |  | 2
| Parte antinga |  | 10 |  |  |  | 10
| Total item 10.18 | [5 empty] | 33
10.19 | #VALUE! | un
Ambientes internos do Térreo e Pav. Superior
| Reunião Gab. 01 |  | 2 |  |  |  | 2
| Wc Gab. 01 |  | 1 |  |  |  | 1
| Banheiro Masculino |  | 7 |  |  |  | 7
| Banheiro Feminino |  | 4 |  |  |  | 4
| Parte antinga |  | 2 |  |  |  | 2
| Total item 10.19 | [5 empty] | 16
10.20 | #VALUE! | un
Ambientes internos do Térreo e Pav. Superior
| Corredores e acessos |  | 22 |  |  |  | 22
Ambientes da ampliaçao do Subsolo
| Wc PNE Masc. |  | 1 |  |  |  | 1
| Wc PNE Fem. |  | 1 |  |  |  | 1
| Depósito Água |  | 1 |  |  |  | 1
| Sala ao lado Bwc Func. |  | 1 |  |  |  | 1
| Parte antinga |  | 39 |  |  |  | 39
| Total item 10.20 | [5 empty] | 65
10.21 | FORNECIMENTO DE LUMINARIA QUADRADA DE SOBREPOR DE ALUMINIO PINTADO,DIFUSOR DE VIDRO FOSCO, COR BRANCA, PFD 12 2X20W,LUMALUX OU SIM INLUSIVE LAMPADAS FLUORESCENTE COMPACTA ELETRONICA DE 20W, DEMAIS ACESSORIOS E INSTALACAO | un
Ambientes da ampliaçao do Subsolo
| Wc PNE Masc. |  | 1 |  |  |  | 1
| Wc PNE Fem. |  | 1 |  |  |  | 1
| Coffe / circulação |  | 1 |  |  |  | 1
| Total item 10.21 | [5 empty] | 3
10.22 | SISTEMA DE ILUMINAÇÃO COM LED BRANCO PARA FIXAÇÃO LATERAL EM LINHA COM DISPERSÃO A 90 GRAUS E SUPORTE DE ALUMÍNIO, ALIMENTAÇÃO POR DRIVER REMOTO EM CORRENTE CONTÍNUA | m
Ambientes internos do Térreo e Pav. Superior
| Gab. 17 |  | 2 | 2 |  |  | 4
| Gab. 18 |  | 2 | 2 |  |  | 4
| Gab. 19 |  | 2 | 2 |  |  | 4
| Gab. 20 |  | 2 | 2 |  |  | 4
| Gab. 21 |  | 2 | 2 |  |  | 4
| Corredores |  | 9 | 2 |  |  | 18
| Parte antinga |  | 24 | 2 |  |  | 48
| Total item 10.22 | [5 empty] | 86
10.23 | FORNECIMENTO DE LUMINARIA REDONDA DE EMBUTIR DE ALUMINIO PINTADO E DIFUSOR DE VIDRO FOSCO COR BRANCA, EDR 30-2X20W, LUMALUX OU SIM.,INCLUSIVE LAMPADAS FLUORESCENTE COMPACTA ELETRONICA DE 20W, DEMAIS ACESSORIOS E INSTALACAO | un
Ambientes internos do Térreo e Pav. Superior
Ambientes superior novos ampliados
| Wc Gab. 01 e Reunião |  | 2 |  |  |  | 2
| Banheiro Masculino |  | 5 |  |  |  | 5
| Banheiro Feminino |  | 3 |  |  |  | 3
| Total item 10.23 | [5 empty] | 10
10.24 | REFLETOR EM ALUMÍNIO COM SUPORTE E ALÇA, LÂMPADA 125 W - FORNECIMENTO E INSTALAÇÃO PARA PISO. | UN
Áreas externas
| Lixo |  | 3 |  |  |  | 3
| Porta de entrada pedestre |  | 2 |  |  |  | 2
| Porta de entrada de veículos |  | 2 |  |  |  | 2
| Fachada Principal |  | 6 |  |  |  | 6
| Fachada lateral e posteriores ao estacionamento |  | 27 |  |  |  | 27
| Total item 10.24 | [5 empty] | 40
10.25 | FORNECIMENTO E ASSENTAMENTO DE CAIXA PARA MEDICAO TRIFASICA (PADRAO CELPE). | un
| Ligação elétrica |  | 1 |  |  |  | 1
| Total item 10.25 | [5 empty] | 1
10.26 | QUADRO DE DISTRIBUICAO DE ENERGIA DE EMBUTIR, EM CHAPA METALICA, PARA 3 DISJUNTORES TERMOMAGNETICOS MONOPOLARES SEM BARRAMENTO FORNECIMENTO E INSTALACAO | un
| QD7 (Quadro de Iluminação 03) |  | 1 |  |  |  | 1
| Total item 10.26 | [5 empty] | 1
10.27 | QUADRO DE DISTRIBUICAO DE ENERGIA DE EMBUTIR, EM CHAPA METALICA, PARA 18 DISJUNTORES TERMOMAGNETICOS MONOPOLARES, COM BARRAMENTO TRIFASICO E NEUTRO, FORNECIMENTO E INSTALACAO | un
| QD5 (Quadro de Iluminação 01) |  | 1 |  |  |  | 1
| QD6 (Quadro de Iluminação 02) |  | 1 |  |  |  | 1
| QD12 |  | 5 |  |  |  | 5
| Recepção (Quadro de distribuição recepção) |  | 1 |  |  |  | 1
| QD8 (Quadro da guarita) |  | 1 |  |  |  | 1
| QD10 (Quadro de iluminação 03) |  | 1 |  |  |  | 1
| QD11 (Quadro de distribuição auditório) |  | 1 |  |  |  | 1
| QD14 (Quadro geral baixa tensão) |  | 1 |  |  |  | 1
| Total item 10.27 | [5 empty] | 12
10.28 | QUADRO DE DISTRIBUICAO DE ENERGIA DE EMBUTIR, EM CHAPA METALICA, PARA 24 DISJUNTORES TERMOMAGNETICOS MONOPOLARES, COM BARRAMENTO TRIFASICO E NEUTRO, FORNECIMENTO E INSTALACAO | un
| QD1 (Quadro de distribuição de ar condicionado 01) |  | 1 |  |  |  | 1
| QD2 (Quadro de distribuição de força e luz 01) |  | 1 |  |  |  | 1
| QD4 (Quadro de distribuição de ar condicionado 02) |  | 1 |  |  |  | 1
| Total item 10.28 | [5 empty] | 3
10.29 | QUADRO DE DISTRIBUICAO DE ENERGIA DE EMBUTIR, EM CHAPA METALICA, PARA 32 DISJUNTORES TERMOMAGNETICOS MONOPOLARES, COM BARRAMENTO TRIFASICO E NEUTRO, FORNECIMENTO E INSTALACAO | un
| QD3 (Quadro de distribuição força e luz 02) |  | 1 |  |  |  | 1
| QD9 (Quadro distribuição força e luz) |  | 1 |  |  |  | 1
| QD12 |  | 1 |  |  |  | 1
| Total item 10.29 | [5 empty] | 3
10.30 | DISJUNTOR MONOPOLAR TIPO DIN, CORRENTE NOMINAL DE 25A - FORNECIMENTO E INSTALAÇÃO. AF_04/2016 | un
| QD1 (Quadro de distribuição de ar condicionado 01) |  | 20 |  |  |  | 20
| QD2 (Quadro de distribuição de força e luz 01) |  | 22 |  |  |  | 22
| QD3 (Quadro de distribuição força e luz 02) |  | 28 |  |  |  | 28
| QD4 (Quadro de distribuição de ar condicionado 02) |  | 23 |  |  |  | 23
| QD5 (Quadro de Iluminação 01) |  | 5 |  |  |  | 5
| QD6 (Quadro de Iluminação 02) |  | 5 |  |  |  | 5
| QD7 (Quadro de Iluminação 03) |  | 2 |  |  |  | 2
| QD8 (Quadro da guarita) |  | 12 |  |  |  | 12
| QD9 (Quadro distribuição força e luz) |  | 26 |  |  |  | 26
| QD10 (Quadro de iluminação 03) |  | 8 |  |  |  | 8
| QD11 (Quadro de distribuição auditório) |  | 12 |  |  |  | 12
| QD12 |  | 5 |  |  |  | 5
| QD14 (Quadro geral baixa tensão) |  | 2 |  |  |  | 2
| Recepção (Quadro de distribuição recepção) |  | 4 |  |  |  | 4
| Total item 10.30 | [5 empty] | 174
10.31 | DISJUNTOR MONOPOLAR TIPO DIN, CORRENTE NOMINAL DE 40A - FORNECIMENTO E INSTALAÇÃO. AF_04/2016 | un
| QD14 (Quadro geral baixa tensão) |  | 7 |  |  |  | 7
| Recepção (Quadro de distribuição recepção) |  | 1 |  |  |  | 1
| Total item 10.31 | [5 empty] | 8
10.32 | DISJUNTOR TERMOMAGNETICO TRIPOLAR EM CAIXA MOLDADA 175 A 225A 240V, FORNECIMENTO E INSTALACAO | un
| Caixa de medição CELPE |  | 1 |  |  |  | 1
| Total item 10.32 | [5 empty] | 1
10.33 | ELETRODUTO RÍGIDO ROSCÁVEL, PVC, DN 50 MM (1 1/2") - FORNECIMENTO E INSTALAÇÃO. AF_12/2015 | m
| Ligação elétrica |  |  | 20 |  |  | 20
| Total item 10.33 | [5 empty] | 20
10.34 | CABO DE COBRE FLEXÍVEL ISOLADO, 10 MM², ANTI-CHAMA 450/750 V, PARA CIRCUITOS TERMINAIS - FORNECIMENTO E INSTALAÇÃO. AF_12/2015 | m
| Ligação elétrica - entrada do prédio |  |  | 80 |  |  | 80
| Total item 10.34 | [5 empty] | 80
10.35 | ELETRODUTO RÍGIDO ROSCÁVEL, PVC, DN 25 MM (3/4"), PARA CIRCUITOS TERMINAIS, INSTALADO EM PAREDE - FORNECIMENTO E INSTALAÇÃO. AF_12/2015 | M
| Ligação dos postes decorativos no jardim frontal |  |  | 3.2 |  |  | 3.2
|  |  |  | 1 |  |  | 1
|  |  |  | 2.2 |  |  | 2.2
|  |  | 3 | 1.4 |  |  | 4.2
|  |  | 2 | 0.6 |  |  | 1.2
|  |  |  | 5.3 |  |  | 5.3
|  |  |  | 45 |  |  | 45
|  |  |  | 12.6 |  |  | 12.6
|  |  |  | 3 |  |  | 3
|  |  |  | 2.6 |  |  | 2.6
|  |  |  | 1.7 |  |  | 1.7
|  |  |  | 3.7 |  |  | 3.7
|  |  |  | 3.5 |  |  | 3.5
|  |  |  | 18.6 |  |  | 18.6
|  |  |  | 21.7 |  |  | 21.7
|  |  |  | 6.7 |  |  | 6.7
|  |  |  | 10.7 |  |  | 10.7
|  |  |  | 6.8 |  |  | 6.8
|  |  |  | 5.5 |  |  | 5.5
|  |  |  | 7.1 |  |  | 7.1
|  |  |  | 2.4 |  |  | 2.4
|  |  |  | 1.2 |  |  | 1.2
|  |  |  | 2.2 |  |  | 2.2
|  |  |  | 10.9 |  |  | 10.9
|  |  |  | 12.6 |  |  | 12.6
|  |  |  | 4.7 |  |  | 4.7
|  |  |  | 4.9 |  |  | 4.9
|  |  |  | 4.5 |  |  | 4.5
|  |  |  | 1.1 |  |  | 1.1
|  |  |  | 14.6 |  |  | 14.6
|  |  |  | 3 |  |  | 3
|  |  | 2 | 4.7 |  |  | 9.4
|  |  |  | 11.4 |  |  | 11.4
|  |  |  | 6 |  |  | 6
|  |  |  | 4.3 |  |  | 4.3
|  |  |  | 3.1 |  |  | 3.1
|  |  |  | 1.7 |  |  | 1.7
|  |  |  | 1.8 |  |  | 1.8
|  |  |  | 3 |  |  | 3
|  |  |  | 9.7 |  |  | 9.7
|  |  |  | 4.1 |  |  | 4.1
|  |  |  | 5.4 |  |  | 5.4
|  |  |  | 29.1 |  |  | 29.1
|  |  |  | 2.8 |  |  | 2.8
|  |  |  | 10.1 |  |  | 10.1
|  |  |  | 4.2 |  |  | 4.2
|  |  |  | 51.6 |  |  | 51.6
|  |  |  | 12.48 |  |  | 12.48
| Total item 10.35 | [5 empty] | 398.58
10.36 | CABO DE COBRE FLEXÍVEL ISOLADO, 2,5 MM², ANTI-CHAMA 0,6/1,0 KV, PARA CIRCUITOS TERMINAIS - FORNECIMENTO E INSTALAÇÃO. AF_12/2015 | m
| Ligação dos postes externos |  |  | 797.16 |  |  | 797.16
| subida de cada poste |  |  | 240 |  |  | 240
| Total item 10.36 | [5 empty] | 1037.16
10.37 | HASTE DE ATERRAMENTO 5/8 PARA SPDA - FORNECIMENTO E INSTALAÇÃO. AF_12/2017 | UN
| Proteção do quadro de medição |  | 1 |  |  |  | 1
| Proteção do quadro de distribuição |  | 1 |  |  |  | 1
| Proteção dos circuitos de tomadas |  | 9 |  |  |  | 9
| Total item 10.37 | [5 empty] | 11
10.38 | DISJUNTOR DIFERENCIAL DR-16A - 40A, 30mA | un
|  |  | 4 |  |  |  | 4
| Total item 10.38 | [5 empty] | 4
10.39 | CAIXA DE PASSAGEM COM TAMPA PARAFUSADA 100X100X80mm | un
| Ligação elétrica |  | 19 |  |  |  | 19
| Total item 10.39 | [5 empty] | 19
10.40 | CAIXA DE PASSAGEM COM TAMPA PARAFUSADA 150X150X80mm | un
| Ligação elétrica |  | 31 |  |  |  | 31
| Total item 10.40 | [5 empty] | 31
10.41 | CAIXA DE PASSAGEM COM TAMPA PARAFUSADA 200X200X100mm | un
| Ligação elétrica |  | 1 |  |  |  | 1
| Total item 10.41 | [5 empty] | 1
10.42 | FORNECIMENTO BOMBA RECALQUE D'AGUA TRIFASICA 3,0 HP, INCLUSIVE ACESSÓRIOS FIXAÇÃO E INSTALAÇÃO. | un
| Ligação entre reservatório inferior e reservatório superior |  | 2 |  |  |  | 2
| Total item 10.42 | [5 empty] | 2
10.43 | POSTE 1 PÉTALA DE AÇO CONICO CONTINUO RETO, FLANGEADO, H=6M COM LUMINÁRIA DE LED PARA ILUMINAÇÃO PÚBLICA COM CHUMBADOR - FORNECIMENTO E INSTALAÇÃO | un
| Postes de 1 pétalas |  | 7 |  |  |  | 7
| Total item 10.43 | [5 empty] | 7
10.44 | POSTE 2 PÉTALAS DE AÇO CONICO CONTINUO RETO, FLANGEADO, H=6M COM LUMINÁRIA DE LED PARA ILUMINAÇÃO PÚBLICA COM CHUMBADOR - FORNECIMENTO E INSTALAÇÃO | un
| Postes de 2 pétalas |  | 7 |  |  |  | 7
| Total item 10.44 | [5 empty] | 7
10.45 | CAIXA ENTERRADA ELÉTRICA RETANGULAR, EM ALVENARIA COM BLOCOS DE CONCRETO, FUNDO COM BRITA, DIMENSÕES INTERNAS: 0,4X0,4X0,4 M. AF_05/2018 | UN
| Postes de 1 pétalas |  | 7 |  |  |  | 7
| Postes de 2 pétalas |  | 7 |  |  |  | 7
| Total item 10.45 | [5 empty] | 14
11.0 | INSTALAÇÕES HIDROSSANITÁRIAS
11.1 | PONTO DE CONSUMO TERMINAL DE ÁGUA FRIA (SUBRAMAL) COM TUBULAÇÃO DE PVC, DN 25 MM, INSTALADO EM RAMAL DE ÁGUA, INCLUSOS RASGO E CHUMBAMENTO EM ALVENARIA. AF_12/2014 | UN
1º PAV
| WC GAB PRESIDENTE |  | 2 |  |  |  | 2
| GAB PRESIDENTE |  | 1 |  |  |  | 1
| WC MASCULINO |  | 12 |  |  |  | 12
| WC FEMININO |  | 7 |  |  |  | 7
TÉRREO
| WC MASCULINO |  | 3 |  |  |  | 3
| WC FEMININO |  | 3 |  |  |  | 3
| WC GUARITA |  | 2 |  |  |  | 2
| WC MASCULINO PRÓXIMO AO PLENÁRIO |  | 1 |  |  |  | 1
| WC FEMININO PRÓXIMO AO PLENÁRIO |  | 1 |  |  |  | 1
| WC FUNCIONÁRIO |  | 2 |  |  |  | 2
| JARDIM |  | 4 |  |  |  | 4
| DML |  | 1 |  |  |  | 1
Pontos dos ar-condicionados
Ambientes superior novos ampliados
| Presidente Gab. 01 |  | 1 |  |  |  | 1
| Recepção Gab. 01 |  | 1 |  |  |  | 1
| Reunião Gab. 01 |  | 1 |  |  |  | 1
| Gab. 02 |  | 2 |  |  |  | 2
| Gab. 03 |  | 2 |  |  |  | 2
| Gab. 04 |  | 2 |  |  |  | 2
| Gab. 05 |  | 2 |  |  |  | 2
| Gab. 06 |  | 2 |  |  |  | 2
| Gab. 07 |  | 2 |  |  |  | 2
| Gab. 08 |  | 2 |  |  |  | 2
| Gab. 09 |  | 2 |  |  |  | 2
| Gab. 10 |  | 2 |  |  |  | 2
| Gab. 11 |  | 2 |  |  |  | 2
| Gab. 12 |  | 2 |  |  |  | 2
| Gab. 13 |  | 2 |  |  |  | 2
| Gab. 14 |  | 2 |  |  |  | 2
| Gab. 15 |  | 2 |  |  |  | 2
| Gab. 16 |  | 2 |  |  |  | 2
| Gab. 17 |  | 2 |  |  |  | 2
| Gab. 18 |  | 2 |  |  |  | 2
| Gab. 19 |  | 2 |  |  |  | 2
| Gab. 20 |  | 2 |  |  |  | 2
| Gab. 21 |  | 2 |  |  |  | 2
| Guarita |  | 1 |  |  |  | 1
| Total item 11.1 | [5 empty] | 83
11.2 | (COMPOSIÇÃO REPRESENTATIVA) DO SERVIÇO DE INSTALAÇÃO DE TUBOS DE PVC, SOLDÁVEL, ÁGUA FRIA, DN 25 MM (INSTALADO EM RAMAL, SUB-RAMAL, RAMAL DE DISTRIBUIÇÃO OU PRUMADA), INCLUSIVE CONEXÕES, CORTES E FIXAÇÕES, PARA PRÉDIOS. AF_10/2015 | M
| PONTOS DO JARDIM |  |  | #REF! |  |  | #REF!
| Total item 11.2 | [5 empty] | #REF!
11.3 | TUBO PVC, SERIE NORMAL, ESGOTO PREDIAL, DN 50 MM, FORNECIDO E INSTALADO EM RAMAL DE DESCARGA OU RAMAL DE ESGOTO SANITÁRIO. AF_12/2014 | m
| Ventilação / Esgoto |  |  | 50 |  |  | 50
| Total item 11.3 | [5 empty] | 50
11.4 | TUBO PVC, SERIE NORMAL, ESGOTO PREDIAL, DN 100 MM, FORNECIDO E INSTALADO EM RAMAL DE DESCARGA OU RAMAL DE ESGOTO SANITÁRIO. AF_12/2014 | m
| Ligação do prédio da escola à rede pública de esgoto (ramal de esgoto) |  |  | 50 |  |  | 50
| Total item 11.4 | [5 empty] | 50
11.5 | (COMPOSIÇÃO REPRESENTATIVA) DO SERVIÇO DE INST. TUBO PVC, SÉRIE N, ESGOTO PREDIAL, 100 MM (INST. RAMAL DESCARGA, RAMAL DE ESG. SANIT., PRUMADA ESG. SANIT., VENTILAÇÃO OU SUB-COLETOR AÉREO), INCL. CONEXÕES E CORTES, FIXAÇÕES, P/ PRÉDIOS. AF_10/2015 | m
1º PAV
| WC MASCULINO |  | 4 | 3 |  |  | 12
| WC FEMININO |  | 3 | 3 |  |  | 9
| GAB DO PRESIDENTE |  | 1 | 3 |  |  | 3
TÉRREO
| WC MASCULINO |  | 1 | 3 |  |  | 3
| WC FEMININO |  | 1 | 3 |  |  | 3
| WC FUNCIONÁRIO |  | 1 | 3 |  |  | 3
| Total item 11.5 | [5 empty] | 33
11.6 | (COMPOSIÇÃO REPRESENTATIVA) DO SERVIÇO DE INSTALAÇÃO DE TUBO DE PVC, SÉRIE NORMAL, ESGOTO PREDIAL, DN 40 MM (INSTALADO EM RAMAL DE DESCARGA OU RAMAL DE ESGOTO SANITÁRIO), INCLUSIVE CONEXÕES, CORTES E FIXAÇÕES, PARA PRÉDIOS. AF_10/2015 | M
1º PAV
| WC MASCULINO |  | 8 |  |  |  | 8
| WC FEMININO |  | 3 |  |  |  | 3
| GAB PRESIDENTE |  | 2 |  |  |  | 2
| TÉRREO | [5 empty] | 0
| WC MASCULINO |  | 2 |  |  |  | 2
| WC FEMININO |  | 2 |  |  |  | 2
| GUARITA |  | 1 |  |  |  | 1
| WC MASCULINO PRÓXIMO AO PLENÁRIO |  | 1 |  |  |  | 1
| WC FEMININO PRÓXIMO AO PLENÁRIO |  | 1 |  |  |  | 1
| WC FUNCIONÁRIO |  | 1 |  |  |  | 1
| Total item 11.6 | [5 empty] | 21
11.7 | RALO SIFONADO, PVC, DN 100 X 40 MM, JUNTA SOLDÁVEL, FORNECIDO E INSTALADO EM RAMAL DE DESCARGA OU EM RAMAL DE ESGOTO SANITÁRIO. AF_12/2014 | pt
1º PAV
| WC MASCULINO |  | 4 |  |  |  | 4
| WC FEMININO |  | 3 |  |  |  | 3
| WC GAB PRESIDENTE |  | 1 |  |  |  | 1
| GAB PRESIDENTE |  | 1 |  |  |  | 1
TÉRREO
| WC MASCULINO |  | 2 |  |  |  | 2
| WC FEMININO |  | 2 |  |  |  | 2
| PNE MASCULINO |  | 1 |  |  |  | 1
| PNE FEMININO |  | 1 |  |  |  | 1
| GUARITA |  | 1 |  |  |  | 1
| COZINHA |  | 2 |  |  |  | 2
| Total item 11.7 | [5 empty] | 18
11.8 | VASO SANITÁRIO SIFONADO COM CAIXA ACOPLADA LOUÇA BRANCA - FORNECIMENTO E INSTALAÇÃO. AF_12/2013 | UN
1º PAV
| WC MASCULINO |  | 4 |  |  |  | 4
| WC FEMININO |  | 4 |  |  |  | 4
| GAB PRESIDENTE |  | 1 |  |  |  | 1
TÉRREO
| WC MASCULINO |  | 1 |  |  |  | 1
| WC FEMININO |  | 1 |  |  |  | 1
| GUARITA |  | 1 |  |  |  | 1
| WC FUNCIONÁRIO |  | 1 |  |  |  | 1
| Total item 11.8 | [5 empty] | 13
11.9 | VASO SANITARIO SIFONADO CONVENCIONAL PARA PCD SEM FURO FRONTAL COM LOUÇA BRANCA SEM ASSENTO, INCLUSO CONJUNTO DE LIGAÇÃO PARA BACIA SANITÁRIA AJUSTÁVEL - FORNECIMENTO E INSTALAÇÃO. AF_10/2016 | un
| PNE MASCULINO 1º PAV |  | 1 |  |  |  | 1
| PNE FEMININO 1º PAV |  | 1 |  |  |  | 1
| Total item 11.9 | [5 empty] | 2
11.10 | LAVATÓRIO LOUÇA BRANCA COM COLUNA, *44 X 35,5* CM, PADRÃO POPULAR - FORNECIMENTO E INSTALAÇÃO. AF_12/2013 | un
| PNE MASCULINO 1º PAV |  | 1 |  |  |  | 1
| PNE FEMININO 1º PAV |  | 1 |  |  |  | 1
| WC FUNCIONÁRIO |  | 1 |  |  |  | 1
| GUARITA |  | 1 |  |  |  | 1
| Total item 11.10 | [5 empty] | 4
11.11 | CUBA DE EMBUTIR OVAL EM LOUÇA BRANCA, 35 X 50CM OU EQUIVALENTE - FORNECIMENTO E INSTALAÇÃO. AF_12/2013 | un
TÉRREO
| WC MASCULINO PRÓXIMO AO PLENÁRIO |  | 1 |  |  |  | 1
| WC FEMININO PRÓXIMO AO PLENÁRIO |  | 1 |  |  |  | 1
| WC MASCULINO |  | 1 |  |  |  | 1
| WC FEMININO |  | 1 |  |  |  | 1
1º PAV
| WC MASCULINO |  | 3 |  |  |  | 3
| WC FEMININO |  | 2 |  |  |  | 2
| WC GAB PRESIDENTE |  | 1 |  |  |  | 1
| GAB PRESIDENTE |  | 1 |  |  |  | 1
| Total item 11.11 | [5 empty] | 11
11.12 | BANCADA DE GRANITO CINZA POLIDO - FORNECIMENTO E INSTALAÇÃO. | m²
| WC MASCULINO |  |  | 4.71 | 0.55 |  | 2.59
| WC FEMININO |  |  | 2.78 | 0.55 |  | 1.53
| GAB DO PRESIDENTE |  |  | 1.6 | 0.55 |  | 0.88
| WC GAB PRESIDENTE |  |  | 1 | 0.55 |  | 0.55
| WC MASCULINO AO LADO DA RECEPÇÃO |  |  | 2.4 | 0.55 |  | 1.32
| WC FEMININO AO LADO DA RECEPÇÃO |  |  | 2.4 | 0.55 |  | 1.32
| WC MASCULINO PRÓXIMO AO PLENÁRIO |  |  | 1 | 0.55 |  | 0.55
| WC FEMININO PRÓXIMO AO PLENÁRIO |  |  | 1 | 0.55 |  | 0.55
| DML |  |  | 1.5 | 1 |  | 1.5
| RECEPÇÃO |  |  | 2.81 | 0.72 |  | 2.02
Testeiras e espelhos dos balcões (15cm = 2 x 7,5cm)
| TÉRREO |  |  | 4.71 | 0.15 |  | 0.71
| WC MASCULINO PRÓXIMO AO PLENÁRIO |  |  | 1.6 | 0.15 |  | 0.24
| WC FEMININO PRÓXIMO AO PLENÁRIO |  |  | 1 | 0.15 |  | 0.15
| WC MASCULINO |  |  | 2.4 | 0.15 |  | 0.36
| WC FEMININO |  |  | 2.4 | 0.15 |  | 0.36
| 1º PAV |  |  | 2.68 | 0.15 |  | 0.4
|  |  |  | 1.38 | 0.15 |  | 0.21
|  |  |  | 1.98 | 0.15 |  | 0.3
|  |  |  | 1.21 | 0.15 |  | 0.18
|  |  |  | 3.95 | 0.15 |  | 0.59
|  |  |  | 3.82 | 0.15 |  | 0.57
| WC MASCULINO PRÓXIMO AO PLENÁRIO |  |  | 1 | 0.15 |  | 0.15
| WC FEMININO PRÓXIMO AO PLENÁRIO |  |  | 1 | 0.15 |  | 0.15
| Total item 11.13 | [5 empty] | 17.18
11.13 | TORNEIRA CROMADA DE MESA, 1/2" OU 3/4", PARA LAVATÓRIO, PADRÃO POPULAR - FORNECIMENTO E INSTALAÇÃO. AF_12/2013 | un
| Lavatórios (item 11.10) |  | 4 |  |  |  | 4
| Cubas dos balcões de lavagem (item 11.11) |  | 11 |  |  |  | 11
| Total item 11.13 | [5 empty] | 15
11.14 | TORNEIRA PLÁSTICA 3/4" PARA TANQUE - FORNECIMENTO E INSTALAÇÃO. AF_12/ 13 | un
| JARDINS |  | 4 |  |  |  | 4
| Total item 11.14 | [5 empty] | 4
11.15 | REGISTRO DE GAVETA BRUTO, LATÃO, ROSCÁVEL, 1/2", COM ACABAMENTO E CANOPLA CROMADOS. FORNECIDO E INSTALADO EM RAMAL DE ÁGUA. AF_12/2014 | un
1º PAV
| WC MASCULINO |  | 1 |  |  |  | 1
| WC FEMININO |  | 1 |  |  |  | 1
| WC GAB PRESIDENTE |  | 1 |  |  |  | 1
TÉRREO
| WC MASCULINO |  | 1 |  |  |  | 1
| WC FEMININO |  | 1 |  |  |  | 1
| WC MASCULINO PRÓXIMO AO PLENÁRIO |  | 1 |  |  |  | 1
| WC FUNCIONÁRIO |  | 1 |  |  |  | 1
| Total item 11.15 | [5 empty] | 7
11.16 | HASTE DE ATERRAMENTO 5/8 PARA SPDA - FORNECIMENTO E INSTALAÇÃO. AF_12/2017 | UN
| WC FUNCIONÁRIO |  | 1 |  |  |  | 1
| Total item 11.16 | [5 empty] | 1
11.17 | CAIXA D´ÁGUA EM POLIETILENO, 1000 LITROS, COM ACESSÓRIOS | un
|  |  | 3 |  |  |  | 3
| Total item 11.17 | [5 empty] | 3
11.18 | FORNECIMENTO E INSTALAÇÃO DE EXAUSTOR ELÉTRICO TIPO DOMICILIAR | un
| WC Fem |  | 1 |  |  |  | 1
| Total item 11.18 | [5 empty] | 1
11.19 | ASSENTO SANITARIO DE PLASTICO, TIPO CONVENCIONAL | UN
| mesma quantidade de bacias |  | 13 |  |  |  | 13
| Total item 11.19 | [5 empty] | 13
11.20 | VÁLVULA EM PLÁSTICO 1" PARA PIA, TANQUE OU LAVATÓRIO, COM OU SEM LADRÃO - FORNECIMENTO E INSTALAÇÃO. AF_12/2013 | UN
| mesma quantidade de lavatórios |  | 7 |  |  |  | 7
| Total item 11.20 | [5 empty] | 7
11.21 | SIFÃO DO TIPO FLEXÍVEL EM PVC 1 X 1.1/2 - FORNECIMENTO E INSTALAÇÃO. AF_12/2013 | UN
| mesma quantidade de lavatórios |  | 7 |  |  |  | 7
| Total item 11.21 | [5 empty] | 7
11.22 | FOSSA SÉPTICA
I | TRABALHO EM TERRA
11.22.1 | ESCAVAÇÃO MECANIZADA PARA BLOCO DE COROAMENTO OU SAPATA, SEM PREVISÃO DE FÔRMA, COM RETROESCAVADEIRA. AF_06/2017 | M3
| FOSSA/FILTRO |  |  | 6.6 | 2.07 | 4.4 | 60.11
| TRATAMENTO DE CLORO |  |  | 3.4 | 2.07 | 3.5 | 24.63
| Total item 11.22.1 | [5 empty] | 84.74
11.22.2 | REATERRO MANUAL DE VALAS COM COMPACTAÇÃO MECANIZADA. AF_04/2016 | M3
| TOTAL DO MATERIAL ESCAVADO (VIDE ITEM 11.22.1) |  |  | 84.74 | 0.3 |  | 25.42
| Total item 11.22.2 | [5 empty] | 25.42
II | FUNDAÇÕES E ESTRUTURA
11.22.3 | LASTRO DE CONCRETO MAGRO, APLICADO EM PISOS OU RADIERS, ESPESSURA DE 5 CM. AF_07/2016 | M2
|  |  |  | 5.6 | 2.07 |  | 11.59
|  |  |  | 2.4 | 2.07 |  | 4.97
| Total item 11.22.3 | [5 empty] | 16.56
11.22.4 | ALVENARIA DE VEDAÇÃO DE BLOCOS CERÂMICOS FURADOS NA VERTICAL DE 19X19X39CM (ESPESSURA 19CM) DE PAREDES COM ÁREA LÍQUIDA MENOR QUE 6M² SEM VÃOS E ARGAMASSA DE ASSENTAMENTO COM PREPARO EM BETONEIRA. AF_06/2014 | M2
|  |  | 2 | 5.6 |  | 3.37 | 37.74
|  |  | 2 | 2.07 |  | 3.37 | 13.95
|  |  | 2 | 2.4 |  | 3.05 | 14.64
|  |  |  | 2.07 |  | 3.05 | 6.31
| Total item 11.22.4 | [5 empty] | 72.64
11.22.5 | CONCRETO FCK = 30MPA, TRAÇO 1:2,1:2,5 (CIMENTO/ AREIA MÉDIA/ BRITA 1) - PREPARO MECÂNICO COM BETONEIRA 600 L. AF_07/2016 | m³
| FUNDO DA FOSSA |  |  | 5.6 | 2.07 | 0.15 | 1.74
|  |  |  | 2.4 | 2.07 | 0.15 | 0.75
| BALDRAME |  | 2 | 5.6 | 0.24 | 0.4 | 1.08
|  |  | 2 | 2.07 | 0.24 | 0.4 | 0.4
| PLACA DIVISÓRIA - FOSSA/FILTRO |  |  | 2.07 | 0.1 | 3.6 | 0.75
| PILARES |  | 4 | 0.2 | 0.2 | 3.37 | 0.54
| VIGA SUPERIOR |  | 2 | 5.6 | 0.24 | 0.24 | 0.65
|  |  | 2 | 2.4 | 0.24 | 0.24 | 0.28
|  |  | 3 | 2.07 | 0.24 | 0.24 | 0.36
| FUNDO DA FOSSA |  |  | 5.6 | 2.07 | 0.12 | 1.39
| Total item 11.22.5 | [5 empty] | 7.94
11.22.6 | LANÇAMENTO COM USO DE BALDES, ADENSAMENTO E ACABAMENTO DE CONCRETO EM ESTRUTURAS. AF_12/2015 | m³
|  |  | 7.94 |  |  |  | 7.94
| Total item 11.22.6 | [5 empty] | 7.94
III | REVESTIMENTOS
11.22.7 | CHAPISCO APLICADO EM ALVENARIAS E ESTRUTURAS DE CONCRETO INTERNAS, COM COLHER DE PEDREIRO. ARGAMASSA TRAÇO 1:3 COM PREPARO MANUAL. AF_06/2014 | m²
| VIDE ITEM 11.22.4 |  | 2 | 72.64 |  |  | 145.28
| Total item 11.22.7 | [5 empty] | 145.28
11.22.8 | IMPERMEABILIZAÇÃO DE SUPERFÍCIE COM ARGAMASSA POLIMÉRICA / MEMBRANA ACRÍLICA, 3 DEMÃOS. AF_06/2018 | M2
| VIDE ITEM 11.22.4 |  |  | 72.64 |  |  | 72.64
| FUNDO |  |  | 5.6 | 2.07 |  | 11.59
|  |  |  | 2.4 | 2.07 |  | 4.97
| Total item 11.22.8 | [5 empty] | 89.2
11.22.9 | CAMADA VERTICAL DRENANTE C/ PEDRA BRITADA NUMS 1 E 2 | M3
| FILTRO |  |  | 1.82 | 2.77 | 2.44 | 12.3
| Total item 11.22.9 | [5 empty] | 12.3
IV | ACESSÓRIOS
11.22.10 | CAIXA ENTERRADA HIDRÁULICA RETANGULAR EM ALVENARIA COM TIJOLOS CERÂMICOS MACIÇOS, DIMENSÕES INTERNAS: 0,6X0,6X0,6 M PARA REDE DE ESGOTO. AF_05/2018 | UN
| FILTRO |  | 8 |  |  |  | 8
| Total item 11.22.10 | [5 empty] | 8
11.22.11 | TUBO PVC, SERIE NORMAL, ESGOTO PREDIAL, DN 100 MM, FORNECIDO E INSTALADO EM RAMAL DE DESCARGA OU RAMAL DE ESGOTO SANITÁRIO. AF_12/2014 | m
|  |  |  | 200 |  |  | 200
| Total item 11.22.11 | [5 empty] | 200
11.23 | CALHA
11.23.1 | ESCAVAÇÃO MANUAL DE VALA COM PROFUNDIDADE MENOR OU IGUAL A 1,30 M. AF_03/2016 | M3
| ACESSO A CATRACA |  |  | 5.7 | 0.3 | 0.25 | 0.43
| ESTACIONAMENTO |  |  | 35.4 | 0.3 | 0.25 | 2.66
| Total item 11.23.1 | [5 empty] | 3.09
11.23.2 | CONCRETO MAGRO PARA LASTRO, TRAÇO 1:4,5:4,5 (CIMENTO/ AREIA MÉDIA/ BRITA 1) - PREPARO MECÂNICO COM BETONEIRA 400 L. AF_07/2016 | m³
| ACESSO A CATRACA |  |  | 5.7 | 0.3 | 0.05 | 0.09
| ESTACIONAMENTO |  |  | 35.4 | 0.3 | 0.05 | 0.53
| Total item 11.23.2 | [5 empty] | 0.62
11.23.3 | ALVENARIA DE VEDAÇÃO DE BLOCOS CERÂMICOS FURADOS NA HORIZONTAL DE 9X19X19CM (ESPESSURA 9CM) DE PAREDES COM ÁREA LÍQUIDA MENOR QUE 6M² COM VÃOS E ARGAMASSA DE ASSENTAMENTO COM PREPARO EM BETONEIRA. AF_06/2014 | M2
| ACESSO A CATRACA |  |  | 5.7 |  | 0.2 | 1.14
| ESTACIONAMENTO |  |  | 35.4 |  | 0.2 | 7.08
| Total item 11.23.3 | [5 empty] | 8.22
11.23.4 | CHAPISCO APLICADO EM ALVENARIAS E ESTRUTURAS DE CONCRETO INTERNAS, COM COLHER DE PEDREIRO. ARGAMASSA TRAÇO 1:3 COM PREPARO MANUAL. AF_06/2014 | m²
| ACESSO A CATRACA |  |  | 5.7 |  | 0.25 | 1.43
| ESTACIONAMENTO |  |  | 35.4 |  | 0.25 | 8.85
| Total item 11.23.4 | [5 empty] | 10.28
11.23.5 | MASSA ÚNICA, PARA RECEBIMENTO DE PINTURA, EM ARGAMASSA TRAÇO 1:2:8, PREPARO MANUAL, APLICADA MANUALMENTE EM FACES INTERNAS DE PAREDES, ESPESSURA DE 20MM, COM EXECUÇÃO DE TALISCAS. AF_06/2014 | m²
| ACESSO A CATRACA |  |  | 5.7 |  | 0.25 | 1.43
| ESTACIONAMENTO |  |  | 35.4 |  | 0.25 | 8.85
| Total item 11.23.5 | [5 empty] | 10.28
11.23.6 | PISO CIMENTADO, TRAÇO 1:3 (CIMENTO E AREIA), ACABAMENTO LISO, ESPESSURA 2,0 CM, PREPARO MECÂNICO DA ARGAMASSA. AF_06/2018 | M2
| ACESSO A CATRACA |  |  | 5.7 | 0.1 |  | 0.57
| ESTACIONAMENTO |  |  | 35.4 | 0.1 |  | 3.54
| Total item 11.23.6 | [5 empty] | 4.11
11.23.7 | GRELHA DE FERRO FUNDIDO PARA CANALETA LARG = 30CM, FORNECIMENTO E ASSENTAMENTO | M
| ACESSO A CATRACA |  |  | 5.7 |  |  | 5.7
| ESTACIONAMENTO |  |  | 35.4 |  |  | 35.4
| Total item 11.23.7 | [5 empty] | 41.1
12.0 | URBANIZAÇÃO/ PAISAGISMO
12.1 | PLANTIO DE GRAMA ESMERALDA EM ROLO | m² |  | Área
área de acordo com o projeto
| Grama esmeralda |  |  | 828.41 |  |  | 828.41
| Grama negra |  |  | 64.83 |  |  | 64.83
| Total item 12.1 | [5 empty] | 893.24
12.2 | ASSENTAMENTO DE GUIA (MEIO-FIO) EM TRECHO RETO, CONFECCIONADA EM CONCRETO PRÉ-FABRICADO, DIMENSÕES 100X15X13X20 CM (COMPRIMENTO X BASE INFERIOR X BASE SUPERIOR X ALTURA), PARA URBANIZAÇÃO INTERNA DE EMPREENDIMENTOS. AF_06/2016_P | M
|  |  |  | 35.79 |  |  | 35.79
|  |  | 2 | 0.96 |  |  | 1.92
|  |  |  | 56.48 |  |  | 56.48
|  |  | 9 | 5.1 |  |  | 45.9
|  |  |  | 2.97 |  |  | 2.97
|  |  |  | 5.9 |  |  | 5.9
|  |  |  | 21.3 |  |  | 21.3
|  |  |  | 18.8 |  |  | 18.8
|  |  |  | 1.9 |  |  | 1.9
|  |  | 8 | 1.48 |  |  | 11.84
|  |  | 8 | 2.5 |  |  | 20
|  |  |  | 6.4 |  |  | 6.4
|  |  |  | 2.95 |  |  | 2.95
|  |  | 2 | 4.35 |  |  | 8.7
|  |  |  | 17.45 |  |  | 17.45
|  |  | 2 | 1.57 |  |  | 3.14
|  |  |  | 52.75 |  |  | 52.75
|  |  |  | 1.97 |  |  | 1.97
|  |  |  | 17.34 |  |  | 17.34
|  |  |  | 4.45 |  |  | 4.45
|  |  |  | 2.4 |  |  | 2.4
|  |  |  | 2.7 |  |  | 2.7
|  |  |  | 1.4 |  |  | 1.4
|  |  |  | 1.7 |  |  | 1.7
|  |  | 2 | 7.85 |  |  | 15.7
|  |  | 3 | 6.2 |  |  | 18.6
|  |  |  | 14.9 |  |  | 14.9
|  |  |  | 11.48 |  |  | 11.48
|  |  |  | 10.7 |  |  | 10.7
|  |  | 2 | 6.22 |  |  | 12.44
|  |  |  | 4 |  |  | 4
|  |  |  | 12.93 |  |  | 12.93
|  |  |  | 4.23 |  |  | 4.23
|  |  |  | 2.64 |  |  | 2.64
|  |  |  | 4.65 |  |  | 4.65
|  |  |  | 1.55 |  |  | 1.55
|  |  |  | 3.92 |  |  | 3.92
|  |  |  | 4.11 |  |  | 4.11
|  |  |  | 8.48 |  |  | 8.48
| Total item 12.2 | [5 empty] | 476.48
12.3 | PLANTIO DE ARBUSTO OU CERCA VIVA. AF_05/2018 | UN
| Palmeira cica sagu |  | 2 |  |  |  | 2
| Total item 12.3 | [5 empty] | 2
12.4 | PLANTIO DE ÁRVORE ORNAMENTAL COM ALTURA DE MUDA MENOR OU IGUAL A 2,00 M. AF_05/2018 | UN
| Palmeira ravenala |  | 1 |  |  |  | 1
| Palmeira indiana |  | 7 |  |  |  | 7
| Palmeira rabo de raposa |  | 4 |  |  |  | 4
| Total item 12.4 | [5 empty] | 12
13.0 | DIVERSOS
13.1 | ALAMBRADO EM TUBOS DE ACO GALVANIZADO, COM COSTURA, DIN 2440, DIAMETRO 2", ALTURA 3M, FIXADOS A CADA 2M EM BLOCOS DE CONCRETO, COM TELA DE ARAME GALVANIZADO REVESTIDO COM PVC, FIO 12 BWG E MALHA 7,5X7,5CM | m²
| Gradil frontal |  |  | 17.35 |  | 1.45 | 25.16
|  |  | 2 | 1.2 |  | 1.45 | 3.48
|  |  |  | 24 |  | 1.45 | 34.8
|  |  |  | 12.7 |  | 1.45 | 18.42
| Total item 13.1 | [5 empty] | 81.86
13.2 | BARRA DE APOIO RETA, EM ACO INOX POLIDO, COMPRIMENTO 90 CM, DIAMETRO MINIMO 3 CM | UN
| WC's PNE Masc/ Fem |  | 8 | 0.9 |  |  | 7.2
| Total item 13.2 | [5 empty] | 7.2
13.3 | GUARDA-CORPO DE AÇO GALVANIZADO DE 1,10M DE ALTURA, MONTANTES TUBULARES DE 1.1/2 ESPAÇADOS DE 1,20M, TRAVESSA SUPERIOR DE 2, GRADIL FORMADO POR BARRAS CHATAS EM FERRO DE 32X4,8MM, FIXADO COM CHUMBADOR MECÂNICO. AF_04/2019_P | M
| De acordo com o projeto |  | 2 | 5.75 |  |  | 11.5
|  |  | 2 | 3.9 |  |  | 7.8
|  |  |  | 4.45 |  |  | 4.45
|  |  | 2 | 2.4 |  |  | 4.8
|  |  | 2 | 3.4 |  |  | 6.8
|  |  |  | 2.35 |  |  | 2.35
|  |  | 2 | 2.45 |  |  | 4.9
| Total item 13.3 | [5 empty] | 42.6
13.4 | BARREIRA CANCELA AUTOMÁTICA P/ VEICULOS BRAÇO 4 MTS | un
| Entrada de veículos |  | 1 |  |  |  | 1
| Total item 13.4 | [5 empty] | 1
13.5 | Plataforma elevatória Vertical, p/port. neces. especiais, 02 paradas e 01 acompanhante em Aço inox escovado | un
|  |  | 2 |  |  |  | 2
| Total item 13.5 | [5 empty] | 2
13.6 | LETREIRO EM INOX COM ILUMINAÇÃO EM LED DE TAMANHA 30 CM | un
| letreito da fachada frontal da câmara |  | 1 |  |  |  | 1
| Total item 13.6 | [5 empty] | 1
13.7 | BATE RODAS | m²
| Estacionamento |  | 14 | 2.16 |  |  | 30.24
| Total item 13.7 | [5 empty] | 30.24
13.8 | LIMPEZA DE PISO CERÂMICO OU PORCELANATO COM PANO ÚMIDO. AF_04/2019 | M2
| Área total de contrução |  |  | 2826.9 |  |  | 2826.9
| Guarita |  |  | 31.91 |  |  | 31.91
| Total item 13.8 | [5 empty] | 2858.81
14.0 | ADMINISTRAÇÃO LOCAL
14.1 | ENGENHEIRO CIVIL DE OBRA PLENO COM ENCARGOS COMPLEMENTARES | MES
| 1 engenheiro com 2 dias por semana, (totalizando 8 dias por mês) 4 h por dia |  |  | 32 | horas por mês
| Equivalente mensal( Considerando 220h mensais) |  |  | 0.14545 | mês por mês
| Total para 8 meses |  |  | 1.1636 | meses |  | 1.16
| Total item 14.1 | [5 empty] | 1.16
14.2 | ENCARREGADO GERAL DE OBRAS COM ENCARGOS COMPLEMENTARES | MES
| 1 encarregado geral durante meio expediente |  |  | 0.5 | mês por mês
| Total para 8 meses |  |  | 4 | meses |  | 4
| Total item 14.2 | [5 empty] | 4

## CRONOGRAMA
CRONOGRAMA FÍSICO FINANCEIRO
OBRA: CONCLUSÃO DA OBRA REMANESCENTE DE REFORMA E AMPLIAÇÃO DA CÂMARA MUNICIPAL DO CABO DE SANTO AGOSTINHO
LOCALIZAÇÃO: RUA TENENTE MANOEL DA SILVA, 131, CENTRO, CABO DE SANTO AGOSTINHO - PE.
FONTES DE PREÇOS: SINAPI NOVEMBRO-2019
BDI ADOTADO: 21,14% (EDIFICAÇÕES) / ENCARGOS SOCIAIS SEM DESONERAÇÃO: 119,38%(HORA) 73,70%(MÊS)
DATA: JANEIRO/2020
ETAPA | SERVIÇO | TOTAL ETAPA (R$) | MÊS/ DESEMBOLSO
|  |  | 1º MÊS | 2º MÊS | 3º MÊS | 4º MÊS | 5º MÊS | 6º MÊS | 7º MÊS | 8º MÊS
1.0 | SERVIÇOS PRELIMINARES | 27081.74 | 27081.74 | [7 empty] | 0
|  | 1.194% | 100%
2.0 | TRABALHOS EM TERRA | 2339.58 | 701.87 | 1637.71 | [6 empty] | 0
|  | 0.1032% | 30% | 70%
3.0 | INFRAESTRUTURA | 9215.51 |  |  | 4607.76 | 4607.75 |  |  |  |  | 0
|  | 0.4064% |  |  | 50% | 50%
4.0 | ESTRUTURA | 360691.18 | 90172.8 | 90172.8 | 90172.8 | 90172.78 |  |  |  |  | 0
|  | 15.9% | 25% | 25% | 25% | 25%
5.0 | PAREDES E REVESTIMENTOS | 336819.47 |  |  | 202091.68 | 67363.89 | 67363.9 |  |  |  | 0
|  | 14.85% |  |  | 60% | 20% | 20%
6.0 | PISOS | 407943.13 |  |  |  | 81588.63 | 244765.88 | 81588.62 |  |  | 0
|  | 17.99% |  |  |  | 20% | 60% | 20%
7.0 | COBERTA | 103797.16 |  | 51898.58 |  |  |  |  | 51898.58 |  | 0
|  | 4.577% |  | 50% |  |  |  |  | 50%
8.0 | ESQUADRIAS | 181126.59 | [5 empty] | 90563.3 | 90563.29 |  | 0
|  | 7.987% | [5 empty] | 50% | 50%
9.0 | PINTURA | 181643.46 | [6 empty] | 90821.73 | 90821.73 | 0
|  | 8.01% | [6 empty] | 50% | 50%
10.0 | INSTALAÇÕES ELÉTRICAS | 320800.24 |  |  |  | 80200.06 |  | 80200.06 | 80200.06 | 80200.06 | 0
|  | 14.15% |  |  |  | 25% |  | 25% | 25% | 25%
11.0 | INSTALAÇÕES HIDROSSANITÁRIAS | 95565.17 | [6 empty] | 47782.59 | 47782.58 | 0
|  | 4.214% | [6 empty] | 50% | 50%
12.0 | URBANIZAÇÃO/ PAISAGISMO | 36954.34 | [7 empty] | 36954.34 | 0
|  | 1.63% | [7 empty] | 100%
13.0 | DIVERSOS | 150011.03 | [5 empty] | 75005.52 |  | 75005.51 | 0
|  | 6.615% | [5 empty] | 50% |  | 50%
12.5
14.0 | ADMINISTRAÇÃO LOCAL | 53809.47 | 6726.18 | 6726.18 | 6726.18 | 6726.18 | 6726.18 | 6726.18 | 6726.18 | 6726.21 | 0
|  | 2.373% | 12.5% | 12.5% | 12.5% | 12.5% | 12.5% | 12.5% | 12.5% | 12.5%
TOTAL (R$): |  | 2267798.07
100%
TOTAIS PARCIAIS |  |  | 124682.59 | 150435.27 | 303598.42 | 330659.29 | 318855.96 | 334083.68 | 367992.43 | 337490.43
|  |  | 5.498% | 6.634% | 13.39% | 14.58% | 14.06% | 14.73% | 16.23% | 14.88%
TOTAIS ACUMULADOS |  |  | 124682.59 | 275117.86 | 578716.28 | 909375.57 | 1228231.53 | 1562315.21 | 1930307.64 | 2267798.07
|  |  | 5.498% | 12.13% | 25.52% | 40.1% | 54.16% | 68.89% | 85.12% | 100%
TOTAL GERAL |  |  | 2267798.07 | [7 empty] | 2267798.07 | 0
[11 empty] | MEDIA/MÊS | 283474.7588

## BDI_EDIF_21,14%_SEM
COMPOSIÇÃO DE BDI PARA SERVIÇOS GERAIS DE EDIFICAÇÕES
BONIFICAÇÃO E DESPESAS INDIRETAS - SEM DESONERAÇÃO
OBRA: CONCLUSÃO DA OBRA REMANESCENTE DE REFORMA E AMPLIAÇÃO DA CÂMARA MUNICIPAL DO CABO DE SANTO AGOSTINHO
LOCALIZAÇÃO: RUA TENENTE MANOEL DA SILVA, 131, CENTRO, CABO DE SANTO AGOSTINHO - PE.
DATA: JANEIRO/2020
DESCRIÇÃO | SIGLA | VALOR (*) |  | FAIXA REFERENCIAL - Ref. Acórdão 2622/2013
Taxa de rateio da Administração Central | AC | 4% | med | De 3,00% até 5,50%; médio = 4,00%
Taxa de Despesas Financeiras | DF | 1.23% | med | De 0,59% até 1,39%; médio = 1,23%
Taxa de Risco | R | 0.97% | med | De 0,97% até 1,27%; médio = 1,27%
Taxa de Seguro e Taxa de Garantia | S + G | 0.8% | *med=min | De 0,80% até 1,00%; médio = 0,80%
COFINS | COFINS | 3%
ISS (**) | ISS | 2.5% | 0.02
PIS | PIS | 0.65%
CONTRIBUIÇÃO PREVIDENCIÁRIA SOBRE RECEITA BRUTA (***) | CPRB |  | *
Taxa de Tributos (Soma dos itens COFINS, ISS, PIS e CPRB) | I | 6.15%
Taxa de Lucro | L | 6.18% | min-med | De 6,16% até 8,96%; médio = 7,40%
BDI Resultante |  | 21.14% | (BDI padrão Edificações sem desoneração considerando M.O. de 40%)
De 20,34% até 25,00%; médio = 22,12%
Fórmula do BDI conforme Acórdão TCU 2622/2013-P:
Obs.:
(*) Todas as taxas adotadas estão na faixa admissível do Acórdão 2622/2013-P do TCU.
(**) A alíquota de ISS no Município do Cabo de Santo Agostinho/PE é de 2,50% sobre os custos de mão de obra. Considerou-se para todos os serviços uma proporção de 50% de mão de obra, de modo que a taxa de ISS a incidir sobre os custos unitários dos itens será de 5% x 50% = 2,50%.
(***) Conforme determina a Lei nº 13.161, de 31 de agosto de 2015, que altera a Lei nº 12.546, de 14 de dezembro 2011, para obras de infraestrutura e do setor de construção, foi regulamentada a substituição da contribuição previdenciária patronal de 20% sobre a folha de pagamentos por uma contribuição de 4,50% sobre a receita bruta, sendo facultativa a opção pela contribuição substitutiva. Nesta composição de BDI foi considerada a opção pela contribuição substitutiva, sendo portanto necessário utilizar tabelas de custos desoneradas para elaboração do orçamento básico. |  |  |  | Obs.: 1. Acompanhar a questão, pois existe a possibilidade da Lei da Desoneração vencer ou ser revogada. 2. As atividades incluídas na desoneração são as relativas aos grupos 412, 432, 433 e 439 da CNAE 2.0
Obs.:
Os custos indiretos são decorrentes da estrutura da obra e da empresa e que não podem ser atribuídos diretamente à execução de um dado serviço. Os custos indiretos variam muito, principalmente, em função do local de execução dos serviços, do tipo da obra, impostos incidentes, e ainda com as exigências do edital ou contrato. Devem ser distribuídos pelos custos unitários diretos totais dos serviços na forma de percentual destes. Os custos indiretos que mais afetam a construção estão a seguir identificados, entretanto, o engenheiro de custos deve analisar em cada caso sua validade.
Fórmula BDI conforme Acórdão TCU 325/2007:
BDI = (1+AC/100)x(1+DF/100)x(1+R/100)x(1+l/100) -1 x100
1- l .
100

## BDI_MIN_EQUIP_SEM_CPRB_15%
COMPOSIÇÃO DE BDI DIFERENCIADO PARA EQUIPAMENTOS - SEM CPRB
REF.: TABELA ACÓRDÃO 2622-2013, PÁG. 16
COMPOSIÇÃO DE B.D.I. – BONIFICAÇÃO E DESPESAS INDIRETAS |  |  |  | BDI DIFERENCIADO
OBRA: CONCLUSÃO DA OBRA REMANESCENTE DE REFORMA E AMPLIAÇÃO DA CÂMARA MUNICIPAL DO CABO DE SANTO AGOSTINHO
LOCALIZAÇÃO: RUA TENENTE MANOEL DA SILVA, 131, CENTRO, CABO DE SANTO AGOSTINHO - PE.
DATA: JANEIRO/2020
DESCRIÇÃO | SIGLA | VALOR (*) |  | FAIXA REFERENCIAL - Ref. Acórdão 2622/2013
Taxa de rateio da Administração Central | AC | 3.45% | *min-med | De 1,50% até 4,49%; médio = 3,45%
Taxa de Despesas Financeiras | DF | 0.85% | min | De 0,85% até 1,11%; médio = 0,85%
Taxa de Risco | R | 0.85% | min | De 0,56% até 0,89%; médio = 0,85%
Taxa de Seguro e Garantia | S + G | 0.48% | min | De 0,30% até 0,82%; médio = 0,48%
Taxa de Garantia | G |  | min
COFINS | COFINS | 3%
ISS (**) | ISS |  | 0.005
PIS | PIS | 0.65%
CONTRIBUIÇÃO PREVIDENCIÁRIA SOBRE RECEITA BRUTA (**) | CPRB |  | *
Taxa de Tributos (Soma dos itens COFINS, ISS, PIS e INSS) | I | 3.65%
Taxa de Lucro | L | 4.86% | min | De 3,50% até 6,22%; médio = 5,11%
BDI Resultante |  | 15% | (BDI Mínimo para Aquisição de Materiais e Equipamentos SEM CPRB)
De 11,10% até 16,80%; médio = 14,02%
Fórmula do BDI conforme Acórdão TCU 2622/2013-P:
Obs.:
(*) Todas as taxas adotadas estão na faixa admissível do Acórdão 2622/2013-P do TCU.
(**) A alíquota de ISS no Município do Cabo de Santo Agostinho/PE é de 2,50% sobre os custos de mão de obra. Considerou-se para todos os serviços uma proporção de 50% de mão de obra, de modo que a taxa de ISS a incidir sobre os custos unitários dos itens será de 5% x 50% = 2,50%.
Obs.:
Os custos indiretos são decorrentes da estrutura da obra e da empresa e que não podem ser atribuídos diretamente à execução de um dado serviço. Os custos indiretos variam muito, principalmente, em função do local de execução dos serviços, do tipo da obra, impostos incidentes, e ainda com as exigências do edital ou contrato. Devem ser distribuídos pelos custos unitários diretos totais dos serviços na forma de percentual destes. Os custos indiretos que mais afetam a construção estão a seguir identificados, entretanto, o engenheiro de custos deve analisar em cada caso sua validade.
Fórmula BDI conforme Acórdão TCU 325/2007:
BDI = (1+AC/100)x(1+DF/100)x(1+R/100)x(1+l/100) -1 x100
1- l .
100

## COMP - SINAPI SEM DESON
COMPOSIÇÕES DE CUSTO UNITÁRIOS -SEM DESONERAÇÃO
OBRA: CONCLUSÃO DA OBRA REMANESCENTE DE REFORMA E AMPLIAÇÃO DA CÂMARA MUNICIPAL DO CABO DE SANTO AGOSTINHO | 0
LOCALIZAÇÃO: RUA TENENTE MANOEL DA SILVA, 131, CENTRO, CABO DE SANTO AGOSTINHO - PE.
BDI ADOTADO: 21,14% (EDIFICAÇÕES) / ENCARGOS SOCIAIS SEM DESONERAÇÃO: 119,38%(HORA) 73,70%(MÊS)
DATA: JANEIRO/2020
COMPOSIÇÃO 001 - POSTE 2 PÉTALAS DE AÇO CONICO CONTINUO RETO, FLANGEADO, H=6M COM LUMINÁRIA DE LED PARA ILUMINAÇÃO PÚBLICA COM CHUMBADOR - FORNECIMENTO E INSTALAÇÃO
|  | Código de referência (origem dos coeficientes da composição) | SINAPI 100620 (NOV/2019)
|  | Discriminação: | POSTE DE ACO CONICO CONTINUO RETO, FLANGEADO, H=6M - FORNECIMENTO E INSTALACAO
|  | Unidade | un | Preço Unitário Custo |  | 4773.97
|  | Quantidade | 1
COMPOSIÇÃO 002 - PLATAFORMA COM 3 MASTROS DE FERRO
|  | Código de referência (origem dos coeficientes da composição) | SEDUC-PE 22.10.150
|  | Discriminação: | PLATAFORMA DE CONCRETO ARMADO DE 20MPA COM 03 MASTROS DE FERRO GALVANIZADO PINTADOS SENDO 02 COM ALTURA DE 6,00M E 01 COM ALTURA DE 7,00M. FUNDAÇÃO EM ALVENARIA DE 1VEZ, ATERRO COMPACTADO E CONCRETO MAGRO (1:4:8), PISO EM GRANITO POLIDO PRETO, INCLUSIVE PINTURA DA PLATAFORMA COM TINTA ACRÍLICA NA COR CONCRETO (DET. 15 SEDUC)
|  | Unidade | un | Preço Unitário Custo |  | 4198.1474
|  | Quantidade | 1
Fonte | Código | Composição | Unidade | Custo Unitário | Coeficiente | Custo Total
COMPOSIÇÃO | EMLURB 05.01.010 | Escavacao manual em terra ate 1,50 m de profundidade, sem escoramento | m³ | 21.25 | 1.2642 | 26.8642
COMPOSIÇÃO | EMLURB 05.02.020 | Reaterro apiloado de valas em camadas de 20cm de espessura, com aproveitamento do material escavado | m³ | 28.98 | 0.3724 | 10.7922
COMPOSIÇÃO | EMLURB 05.02.060 | Execução de aterro abrangendo espalhamento, homogeneização, umedecimento e compactação mecânica em camadas de 20cm de espessura, inclusive o fornecimento do barro proveniente de jazida a uma distância máxima de 12 KM. | m³ | 60.48 | 0.1848 | 11.1767
COMPOSIÇÃO | EMLURB 06.03.010 | Concreto nao estrutural (1:4:8) para lastros de pisos e fundacoes, lancado e adensado | m³ | 395.63 | 0.279 | 110.3808
COMPOSIÇÃO | EMLURB 07.01.190 | Alvenaria de tijolos de 8 furos, assentados e rejuntados com argamassa de cimento e areia no traco 1:8 - 1 vez | m² | 69.98 | 4.9 | 342.902
COMPOSIÇÃO | EMLURB 06.03.112 | Concreto armado pronto, Fck 20 MPa, condicao A (NBR 12655), lancado em lajes e adensado, inclusive forma, escoramento e ferragem. | m³ | 1801.09 | 0.48 | 864.5232
COMPOSIÇÃO | EMLURB 11.02.010 | Chapisco com argamassa de cimento e areia no traco 1:3 | m² | 6.65 | 1.176 | 7.8204
COMPOSIÇÃO | SINAPI 84190 | piso granito assentado sobre argamassa cimento / cal / areia traco 1:0, 25:3 inclusive rejunte em cimento | m² | 263.22 | 1.176 | 309.5467
COMPOSIÇÃO | EMLURB 16.03.070 | Pintura a base de emulsao acrilica, coralplus ou similar, em paredes externas, duas demaos, sem massa, inclusive aplicacao de selador acrilico, uma demao. | m² | 13.95 | 8.056 | 112.3812
COMPOSIÇÃO | EMLURB 17.05.380 | Fornecimento e assentamento de mastro com 6 m de altura ref. 531, girassol ou similar, inclusive pintura e transporte para regiao metropolitana do grande Recife. | un | 741.92 | 2 | 1483.84
COMPOSIÇÃO | EMLURB 17.05.390 | Fornecimento e assentamento de mastro com 7 m de altura ref. 532, girassol ou similar, inclusive pintura e transporte para regiao metropolitana do grande Recife. | un | 917.92 | 1 | 917.92
[5 empty] | Total | 4198.1474 | OK
COMPOSIÇÃO 003 - POSTE 1 PÉTALA DE AÇO CONICO CONTINUO RETO, FLANGEADO, H=6M COM LUMINÁRIA DE LED PARA ILUMINAÇÃO PÚBLICA COM CHUMBADOR - FORNECIMENTO E INSTALAÇÃO
|  | Código de referência (origem dos coeficientes da composição) | SINAPI 100620 (NOV/2019)
|  | Discriminação: | POSTE DE ACO CONICO CONTINUO RETO, FLANGEADO, H=6M - FORNECIMENTO E INSTALACAO
|  | Unidade | un | Preço Unitário Custo |  | 3264.98
|  | Quantidade | 1
Fonte | Código | Composição | Unidade | Custo Unitário | Coeficiente | Custo Total
INSUMO | 42977 | LUMINARIA DE LED PARA ILUMINACAO PUBLICA, DE 98 W ATE 137 W, INVOLUCRO EM ALUMINIO OU ACO INOX (COLETADO CAIXA) | UN | 1.411,66 | 1 | 1411.66
INSUMO | 00012378 | POSTE CONICO CONTINUO EM ACO GALVANIZADO, RETO, FLANGEADO, H = 6 M, DIAMETRO INFERIOR = *90* CM | UN | 615.57 | 1 | 615.57
INSUMO | 39746 | CHUMBADOR DE ACO, 1" X 600 MM, PARA POSTES DE ACO COM BASE, INCLUSO PORCA E ARRUELA | UN | 190.93 | 4 | 763.72
INSUMO | 863 | CABO DE COBRE NU 35 MM2 MEIO-DURO | M | 17.28 | 9 | 155.52
COMPOSICAO | 88247 | AUXILIAR DE ELETRICISTA COM ENCARGOS COMPLEMENTARES | H | 15.38 | 0.641 | 9.8586
COMPOSICAO | 88264 | ELETRICISTA COM ENCARGOS COMPLEMENTARES | H | 20.03 | 9.084 | 181.9525
COMPOSICAO | 5928 | GUINDAUTO HIDRÁULICO, CAPACIDADE MÁXIMA DE CARGA 6200 KG, MOMENTO MÁXIMO DE CARGA 11,7 TM, ALCANCE MÁXIMO HORIZONTAL 9,70 M, INCLUSIVE CAMINHÃO TOCO PBT 16.000 KG, POTÊNCIA DE 189 CV - CHP DIURNO. AF_06/2014 | CHP | 163.21 | 0.18 | 29.3778
COMPOSICAO | 83400 | BRACO P/ ILUMINACAO DE RUAS EM TUBO ACO GALV 1" COMP = 1,20M E INCLINACAO 25GRAUS EM RELACAO AO PLANO VERTICAL P/ FIXACAO EM POSTE OU PAREDE - FORNECIMENTO E INSTALACAO | un | 97.33 | 1 | 97.33
[5 empty] | Total | 3264.98 | OK
Fonte | Código | Composição | Unidade | Custo Unitário | Coeficiente | Custo Total
INSUMO | 42977 | LUMINARIA DE LED PARA ILUMINACAO PUBLICA, DE 98 W ATE 137 W, INVOLUCRO EM ALUMINIO OU ACO INOX (COLETADO CAIXA) | UN | 1.411,66 | 2 | 2823.32
INSUMO | 00012378 | POSTE CONICO CONTINUO EM ACO GALVANIZADO, RETO, FLANGEADO, H = 6 M, DIAMETRO INFERIOR = *90* CM | UN | 615.57 | 1 | 615.57
INSUMO | 39746 | CHUMBADOR DE ACO, 1" X 600 MM, PARA POSTES DE ACO COM BASE, INCLUSO PORCA E ARRUELA | UN | 190.93 | 4 | 763.72
INSUMO | 863 | CABO DE COBRE NU 35 MM2 MEIO-DURO | M | 17.28 | 9 | 155.52
COMPOSICAO | 88247 | AUXILIAR DE ELETRICISTA COM ENCARGOS COMPLEMENTARES | H | 15.38 | 0.641 | 9.8586
COMPOSICAO | 88264 | ELETRICISTA COM ENCARGOS COMPLEMENTARES | H | 20.03 | 9.084 | 181.9525
COMPOSICAO | 5928 | GUINDAUTO HIDRÁULICO, CAPACIDADE MÁXIMA DE CARGA 6200 KG, MOMENTO MÁXIMO DE CARGA 11,7 TM, ALCANCE MÁXIMO HORIZONTAL 9,70 M, INCLUSIVE CAMINHÃO TOCO PBT 16.000 KG, POTÊNCIA DE 189 CV - CHP DIURNO. AF_06/2014 | CHP | 163.21 | 0.18 | 29.3778
COMPOSICAO | 83400 | BRACO P/ ILUMINACAO DE RUAS EM TUBO ACO GALV 1" COMP = 1,20M E INCLINACAO 25GRAUS EM RELACAO AO PLANO VERTICAL P/ FIXACAO EM POSTE OU PAREDE - FORNECIMENTO E INSTALACAO | un | 97.33 | 2 | 194.66
[5 empty] | Total | 4773.97 | OK
COMPOSIÇÃO 004 - LUMINÁRIA LED DE EMBUTIDO LED 17X17
|  | Código de referência (origem dos coeficientes da composição) | SINAPI 74094/001 (JUN/2017)
|  | Discriminação: | LUMINÁRIA LED DE EMBUTIDO LED 17X17- FORNECIMENTO E INSTALACAO
|  | Unidade | un | Preço Unitário Custo |  | 44.5279
|  | Quantidade | 1
Fonte | Código | Composição | Unidade | Custo Unitário | Coeficiente | Custo Total
COTAÇÃO | COT-002 | LUMINÁRIA LED DE EMBUTIDO LED 17X17 | UN | 26.6567 | 1 | 26.6567
INSUMO | 21127 | FITA ISOLANTE ADESIVA ANTICHAMA, USO ATE 750 V, EM ROLO DE 19 MM X 5 M | UN | 2.77 | 0.06 | 0.1662
COMPOSIÇÃO | 88247 | AUXILIAR DE ELETRICISTA COM ENCARGOS COMPLEMENTARES | h | 15.38 | 0.5 | 7.69
COMPOSIÇÃO | 88264 | ELETRICISTA COM ENCARGOS COMPLEMENTARES | h | 20.03 | 0.5 | 10.015
[5 empty] | Total | 44.5279 | OK
COMPOSIÇÃO 005 - LUMINÁRIA LED DE EMBUTIDO LED 30X30
|  | Código de referência (origem dos coeficientes da composição) | SINAPI 74094/001 (JUN/2017)
|  | Discriminação: | LUMINÁRIA LED DE EMBUTIDO LED 30X30 - FORNECIMENTO E INSTALACAO
|  | Unidade | un | Preço Unitário Custo |  | 57.3379
|  | Quantidade | 1
Fonte | Código | Composição | Unidade | Custo Unitário | Coeficiente | Custo Total
COTAÇÃO | COT-003 | LUMINÁRIA LED DE EMBUTIDO LED 30X30 | UN | 39.4667 | 1 | 39.4667
INSUMO | 21127 | FITA ISOLANTE ADESIVA ANTICHAMA, USO ATE 750 V, EM ROLO DE 19 MM X 5 M | UN | 2.77 | 0.06 | 0.1662
COMPOSICAO | 88247 | AUXILIAR DE ELETRICISTA COM ENCARGOS COMPLEMENTARES | H | 15.38 | 0.5 | 7.69
COMPOSICAO | 88264 | ELETRICISTA COM ENCARGOS COMPLEMENTARES | H | 20.03 | 0.5 | 10.015
[5 empty] | Total | 57.3379 | OK
COMPOSIÇÃO 006 -RETIRADA DE MEIO FIO C/ EMPILHAMENTO E S/ REMOCAO
|  | Código de referência (origem dos coeficientes da composição) | SINAPI 93203 (JULHO/2017)
|  | Discriminação: | RETIRADA DE MEIO FIO C/ EMPILHAMENTO E S/ REMOCAO
|  | Unidade | M | Preço Unitário Custo |  | 4.5
|  | Quantidade | 1
Fonte | Código | Composição | Unidade | Custo Unitário | Coeficiente | Custo Total |  | sem | com
COMPOSIÇÃO | 88316 | SERVENTE COM ENCARGOS COMPLEMENTARES | h | 15.94 | 0.021 | 0.33474 |  | 15.94 | 14.37
COMPOSIÇÃO | 88309 | PEDREIRO COM ENCARGOS COMPLEMENTARES | h | 19.84 | 0.21 | 4.1664 |  | 19.84 | 17.75
[5 empty] | Total | 4.5
COMPOSIÇÃO 007 - PORTA DE ALUMÍNIO C/VIDRO CRISTAL TEMPERADO
|  | Código de referência (origem dos coeficientes da composição) | SEINFRA C1968
|  | Discriminação: | PORTA DE ALUMÍNIO C/VIDRO CRISTAL TEMPERADO
|  | Unidade | m² | Preço Unitário Custo |  | 350.2
|  | Quantidade | 1
Fonte | Código | Composição | Unidade | Custo Unitário | Coeficiente | Custo Total
COMPOSIÇÃO | 88316 | SERVENTE COM ENCARGOS COMPLEMENTARES | h | 15.94 | 1.5 | 23.91
COMPOSIÇÃO | 88309 | PEDREIRO COM ENCARGOS COMPLEMENTARES | h | 19.84 | 2.5 | 49.6 |  | sem | com
INSUMO | 00000370 | Areia média | M³ | 51 | 0.0029 | 0.1479 |  | 15.94 | 14.37
INSUMO | 00001379 | Cimento Portland | Kg | 1.17 | 1.17 | 1.3689 |  | 19.84 | 17.75
INSUMO | 00034360 | Perfil de aluminio anodizado fosco (divisoria) | Kg | 23.33 | 2.5 | 58.325
INSUMO | 00010505 | Vidro temperado 6mm incolor para caixilho | M² | 216.85 | 1 | 216.85
[5 empty] | Total | 350.2 | OK
COMPOSIÇÃO 008 - BATE RODAS
|  | Código de referência (origem dos coeficientes da composição) | SINAPI 74072/002 (JULHO/2017)
|  | Discriminação: | BATE RODAS
|  | Unidade | m | Preço Unitário Custo |  | 104.09
|  | Quantidade | 1
Fonte | Código | Composição | Unidade | Custo Unitário | Coeficiente | Custo Total
COMPOSIÇÃO | 88316 | Servente com encargos complementares | h | 15.94 | 3.3 | 52.602
INSUMO | 7701 | Tubo aco galvanizado com costura, classe media, dn 2.1/2", e = *3,65* mm, peso *6,51* kg/m (nbr 5580) | M | 50.52 | 1 | 50.52
COMPOSIÇÃO | 88630 | ARGAMASSA TRAÇO 1:4 (CIMENTO E AREIA MÉDIA), PREPARO MECÂNICO COM BETONEIRA 400 L. AF_08/2014 | M3 | 324.63 | 0.003 | 0.97389
[5 empty] | Total | 104.09 | OK
COMPOSIÇÃO 009 - REVESTIMENTO CERÂMICO PARA PAREDES INTERNAS COM PLACAS TIPO ESMALTADA EXTRA DE DIMENSÕES 10X10 CM COM REJUNTE.
|  | Código de referência (origem dos coeficientes da composição) | SEINFRA 026
|  | Discriminação: | REVESTIMENTO CERÂMICO PARA PAREDES INTERNAS COM PLACAS TIPO ESMALTADA EXTRA DE DIMENSÕES 10X10 CM APLICADAS EM AMBIENTES DE ÁREA MAIOR QUE 5 M² NA ALTURA INTEIRA DAS PAREDES.
|  | Unidade | m² | Preço Unitário Custo |  | 105.1079
|  | Quantidade | 1
Fonte | Código | Composição | Unidade | Custo Unitário | Coeficiente | Custo Total
INSUMO | I6497 | CERÂMICA ESMALTADA DIMENSÕES ATÉ 10x10cm (100 cm²) - DECORATIVA | M² | 30.23 | 1.1 | 33.253
INSUMO | 87310 | ARGAMASSA TRAÇO 1:5 (EM VOLUME DE CIMENTO E AREIA GROSSA ÚMIDA) PARA CHAPISCO CONVENCIONAL, PREPARO MECÂNICO COM BETONEIRA 400 L. AF_08/2019 | M³ | 313.26 | 0.02 | 6.2652
INSUMO | 34357 | REJUNTE COLORIDO, CIMENTICIO | KG | 3.82 | 0.661 | 2.525
COMPOSIÇÃO | 88256 | AZULEJISTA OU LADRILHISTA COM ENCARGOS COMPLEMENTARES | H | 22.75 | 1.63 | 37.0825 |  |  | 20.27
COMPOSIÇÃO | 88316 | SERVENTE COM ENCARGOS COMPLEMENTARES | H | 15.94 | 1.63 | 25.9822
[5 empty] | Total | 105.1079 | OK
COMPOSIÇÃO 010 -REVESTIMENTO CERÂMICO PARA PAREDES COM PLACAS TIPO PORCELANATO DE DIMENSÕES 60X60 CM APLICADA EM AMBIENTES DE ÁREA MAIOR QUE 10 M².
|  | Código de referência (origem dos coeficientes da composição) | SINAPI 87263 (JUNHO/2017)
|  | Discriminação: | REVESTIMENTO CERÂMICO PARA PAREDES COM PLACAS TIPO PORCELANATO DE DIMENSÕES 60X60 CM APLICADA EM AMBIENTES DE ÁREA MAIOR QUE 10 M².
|  | Unidade | m² | Preço Unitário Custo |  | 120.7982
|  | Quantidade | 1
Fonte | Código | Composição | Unidade | Custo Unitário | Coeficiente | Custo Total
INSUMO | 38195 | PISO PORCELANATO, BORDA RETA, EXTRA, FORMATO MAIOR QUE 2025 CM2 | M2 | 63.85 | 1.07 | 68.3195
INSUMO | 37596 | ARGAMASSA COLANTE TIPO ACIII E | KG | 2.72 | 7.69 | 20.9168 |  |  | sem | com
COMPOSIÇÃO | 88256 | AZULEJISTA OU LADRILHISTA COM ENCARGOS COMPLEMENTARES | H | 22.75 | 1.03 | 23.4325 |  |  | 22.75 | 20.27
COMPOSIÇÃO | 88316 | SERVENTE COM ENCARGOS COMPLEMENTARES | H | 15.94 | 0.51 | 8.1294 |  |  | 15.94 | 14.37
[5 empty] | Total | 120.7982 | OK
COMPOSIÇÃO 011 - BANCADA DE GRANITO CINZA POLIDO - FORNECIMENTO E INSTALAÇÃO.
|  | Código de referência (origem dos coeficientes da composição) | SINAPI 86889 (NOVEMBRO/2019)
|  | Discriminação: | BANCADA DE GRANITO CINZA POLIDO - FORNECIMENTO E INSTALAÇÃO.
|  | Unidade | m² | Preço Unitário Custo |  | 670.9081
|  | Quantidade | 1
Fonte | Código | Composição | Unidade | Custo Unitário | Coeficiente | Custo Total
INSUMOS | 4823 | Massa plastica para marmore/granito | kg | 33.78 | 0.5228 | 17.6602
INSUMOS | 7568 | Bucha de nylon sem aba s10, com parafuso de 6,10 x 65 mm em aco zincado com rosca soberba, cabeca chata e fenda phillips | und | 1.04 | 6 | 6.24
INSUMOS | 11795 | Granito para bancada, polido, tipo andorinha/ quartz/ castelo/ corumba ou outros equivalentes da regiao, e= *2,5* cm | m² | 528.3 | 1.005 | 530.9415
INSUMOS | 37329 | Rejunte epoxi branco | kg | 53.16 | 0.0351 | 1.8659
INSUMOS | 37591 | Suporte mao-francesa em aco, abas iguais 40 cm, capacidade minima 70 kg, branco | und | 33.22 | 2 | 66.44
COMPOSIÇÃO | 88274 | Marmorista/graniteiro com encargos complementares | h | 21.57 | 1.49 | 32.1393
COMPOSIÇÃO | 88316 | Servente com encargos complementares | h | 15.94 | 0.98 | 15.6212
[5 empty] | Total | 670.9081
COMPOSIÇÃO 012 - RETIRADA DE CAIXA DE AR CONDICIONADO
|  | Código de referência (origem dos coeficientes da composição) | SEINFRA C3038 (MARÇO/2016)
|  | Discriminação: | RETIRADA DE CAIXA DE AR CONDICIONADO
|  | Unidade | und | Preço Unitário Custo |  | 71.56
|  | Quantidade | 1
Fonte | Código | Composição | Unidade | Custo Unitário | Coeficiente | Custo Total |  | sem | com
COMPOSIÇÃO | 88316 | SERVENTE COM ENCARGOS COMPLEMENTARES | h | 15.94 | 2 | 31.88 |  | 15.94 | 14.37
COMPOSIÇÃO | 88309 | PEDREIRO COM ENCARGOS COMPLEMENTARES | h | 19.84 | 2 | 39.68 |  | 19.84 | 17.75
[5 empty] | Total | 71.56 | OK
COMPOSIÇÃO 013 - FORNECIMENTO E INSTALAÇÃO DE EXAUSTOR ELÉTRICO TIPO DOMICILIAR
|  | Código de referência (origem dos coeficientes da composição) | SEINFRA C1477 (MARÇO/2016)
|  | Discriminação: | FORNECIMENTO E INSTALAÇÃO DE EXAUSTOR ELÉTRICO TIPO DOMICILIAR
|  | Unidade | und | Preço Unitário Custo |  | 256.66
|  | Quantidade | 1
Fonte | Código | Composição | Unidade | Custo Unitário | Coeficiente | Custo Total
COMPOSIÇÃO | 88247 | AUXILIAR DE ELETRICISTA COM ENCARGOS COMPLEMENTARES | h | 15.38 | 0.8 | 12.304
COMPOSIÇÃO | 88264 | ELETRICISTA COM ENCARGOS COMPLEMENTARES | h | 20.03 | 7.2 | 144.216
COTAÇÃO | 007 | Exaustor mecânico para banheiro | und | 100.14 | 1 | 100.14
[5 empty] | Total | 256.66 | OK
COMPOSIÇÃO 014 - CAIXA DE PASSAGEM COM TAMPA PARAFUSADA 200X200X100mm
|  | Código de referência (origem dos coeficientes da composição) | SEINFRA C0628 (MARÇO/2016)
|  | Discriminação: | CAIXA DE PASSAGEM COM TAMPA PARAFUSADA 200X200X100mm
|  | Unidade | und | Preço Unitário Custo |  | 64.68
|  | Quantidade | 1
Fonte | Código | Composição | Unidade | Custo Unitário | Coeficiente | Custo Total
COMPOSIÇÃO | 88247 | AUXILIAR DE ELETRICISTA COM ENCARGOS COMPLEMENTARES | h | 15.38 | 1.25 | 19.225
COMPOSIÇÃO | 88264 | ELETRICISTA COM ENCARGOS COMPLEMENTARES | h | 20.03 | 1.25 | 25.0375
INSUMO | 39771 | CAIXA DE PASSAGEM METALICA DE SOBREPOR COM TAMPA PARAFUSADA, DIMENSOES 20 X 20 X 10 CM | UN | 20,42 | 1 | 20.42
[5 empty] | Total | 64.68 | OK
COMPOSIÇÃO 015 - CAIXA DE PASSAGEM COM TAMPA PARAFUSADA 150X150X80mm
|  | Código de referência (origem dos coeficientes da composição) | SEINFRA C0628 (MARÇO/2016)
|  | Discriminação: | CAIXA DE PASSAGEM COM TAMPA PARAFUSADA 150X150X80mm
|  | Unidade | und | Preço Unitário Custo |  | 37.11
|  | Quantidade | 1
Fonte | Código | Composição | Unidade | Custo Unitário | Coeficiente | Custo Total
COMPOSIÇÃO | 88247 | AUXILIAR DE ELETRICISTA COM ENCARGOS COMPLEMENTARES | h | 15.38 | 0.7 | 10.766
COMPOSIÇÃO | 88264 | ELETRICISTA COM ENCARGOS COMPLEMENTARES | h | 20.03 | 0.7 | 14.021
INSUMO | 20254 | CAIXA DE PASSAGEM METALICA DE SOBREPOR COM TAMPA PARAFUSADA, DIMENSOES 15 X 15 X 10 CM | UN | 12.33 | 1 | 12.33
[5 empty] | Total | 37.11 | OK
COMPOSIÇÃO 016 - CAIXA DE PASSAGEM COM TAMPA PARAFUSADA 100X100X80mm
|  | Código de referência (origem dos coeficientes da composição) | SEINFRA C0626 (MARÇO/2016)
|  | Discriminação: | CAIXA DE PASSAGEM COM TAMPA PARAFUSADA 100X100X80mm
|  | Unidade | und | Preço Unitário Custo |  | 26.49
|  | Quantidade | 1
Fonte | Código | Composição | Unidade | Custo Unitário | Coeficiente | Custo Total
COMPOSIÇÃO | 88247 | AUXILIAR DE ELETRICISTA COM ENCARGOS COMPLEMENTARES | h | 15.38 | 0.4 | 6.152
COMPOSIÇÃO | 88264 | ELETRICISTA COM ENCARGOS COMPLEMENTARES | h | 20.03 | 0.4 | 8.012
INSUMO | 20254 | CAIXA DE PASSAGEM METALICA DE SOBREPOR COM TAMPA PARAFUSADA, DIMENSOES 15 X 15 X 10 CM | UN | 12.33 | 1 | 12.33
[5 empty] | Total | 26.49
COMPOSIÇÃO 017 - DISJUNTOR DIFERENCIAL DR-16A - 40A, 30mA
|  | Código de referência (origem dos coeficientes da composição) | SEINFRA C4530 (MARÇO/2016)
|  | Discriminação: | DISJUNTOR DIFERENCIAL DR-16A - 40A, 30mA
|  | Unidade | und | Preço Unitário Custo |  | 140.67
|  | Quantidade | 1
Fonte | Código | Composição | Unidade | Custo Unitário | Coeficiente | Custo Total
COMPOSIÇÃO | 88247 | AUXILIAR DE ELETRICISTA COM ENCARGOS COMPLEMENTARES | h | 15.38 | 0.6 | 9.228
COMPOSIÇÃO | 88264 | ELETRICISTA COM ENCARGOS COMPLEMENTARES | h | 20.03 | 0.6 | 12.018
INSUMO | 00039467 | Disjuntor diferencial dr-16a - 40a, 30ma | und | 119.43 | 1 | 119.43
[5 empty] | Total | 140.67
COMPOSIÇÃO 018 - - QUADRO DE MEDIÇÃO PADRÃO CELPE
|  | Código de referência (origem dos coeficientes da composição) | SEINFRA C3579 (MARÇO/2016)
|  | Discriminação: | QUADRO DE MEDIÇÃO PADRÃO CELPE
|  | Unidade | und | Preço Unitário Custo |  | 144.18
|  | Quantidade | 1
Fonte | Código | Composição | Unidade | Custo Unitário | Coeficiente | Custo Total
COMPOSIÇÃO | 88247 | AUXILIAR DE ELETRICISTA COM ENCARGOS COMPLEMENTARES | h | 15.38 | 1 | 15.38
COMPOSIÇÃO | 88264 | ELETRICISTA COM ENCARGOS COMPLEMENTARES | h | 20.03 | 1 | 20.03
INSUMO | 39685 | CAIXA EXTERNA DE MEDICAO PARA 1 MEDIDOR TRIFASICO, COM VISOR, EM CHAPA DE ACO 18 USG (PADRAO DA CONCESSIONARIA LOCAL) | UN | 108,77 | 1 | 108.77
[5 empty] | Total | 144.18
COMPOSIÇÃO 019 - - FORNECIMENTO DE LUMINARIA ARANDELA DE ALUMINIO FUNDIDO COM GRADE, COR BRANCA, AE 01 (P) 15W, LUMALUX OU SIM., INCLUSIVE LAMPADA FLUORESCENTE COMPACTA ELETRONICA DE 15W, DEMAIS ACESSORIOS E INSTALACAO.
|  | Código de referência (origem dos coeficientes da composição) | SEINFRA C4106 (MARÇO/2016)
|  | Discriminação: | FORNECIMENTO DE LUMINARIA ARANDELA DE ALUMINIO FUNDIDO COM GRADE, COR BRANCA, AE 01 (P) 15W, LUMALUX OU SIM., INCLUSIVE LAMPADA FLUORESCENTE COMPACTA ELETRONICA DE 15W, DEMAIS ACESSORIOS E INSTALACAO.
|  | Unidade | und | Preço Unitário Custo |  | 74.24
|  | Quantidade | 1
Fonte | Código | Composição | Unidade | Custo Unitário | Coeficiente | Custo Total
COMPOSIÇÃO | 88247 | AUXILIAR DE ELETRICISTA COM ENCARGOS COMPLEMENTARES | h | 15.38 | 1.2 | 18.456
COMPOSIÇÃO | 88264 | ELETRICISTA COM ENCARGOS COMPLEMENTARES | h | 20.03 | 1.2 | 24.036
INSUMO | 00038769 | Luminaria arandela tipo meia-lua com vidro fosco *30 x 15* cm, para 1 lampada,base e27, potencia maxima 40/60 w | und | 31.75 | 1 | 31.75
[5 empty] | Total | 74.24
COMPOSIÇÃO 020 - - FORNECIMENTO DE LUMINARIA QUADRADA DE SOBREPOR DE ALUMINIO PINTADO,DIFUSOR DE VIDRO FOSCO, COR BRANCA, PFD 12 2X20W,LUMALUX OU SIM INLUSIVE LAMPADAS FLUORESCENTE COMPACTA ELETRONICA DE 20W, DEMAIS ACESSORIOS E INSTALACAO
|  | Código de referência (origem dos coeficientes da composição) | SEINFRA C4108 (MARÇO/2016)
|  | Discriminação: | FORNECIMENTO DE LUMINARIA QUADRADA DE SOBREPOR DE ALUMINIO PINTADO,DIFUSOR DE VIDRO FOSCO, COR BRANCA, PFD 12 2X20W,LUMALUX OU SIM INLUSIVE LAMPADAS FLUORESCENTE COMPACTA ELETRONICA DE 20W, DEMAIS ACESSORIOS E INSTALACAO
|  | Unidade | und | Preço Unitário Custo |  | 204.31
|  | Quantidade | 1
Fonte | Código | Composição | Unidade | Custo Unitário | Coeficiente | Custo Total
COMPOSIÇÃO | 88247 | AUXILIAR DE ELETRICISTA COM ENCARGOS COMPLEMENTARES | h | 15.38 | 1.5 | 23.07
COMPOSIÇÃO | 88264 | ELETRICISTA COM ENCARGOS COMPLEMENTARES | h | 20.03 | 1.5 | 30.045
INSUMO | I9427 | LUMINÁRIA HERMÉTICA DE EMBUTIR, COM CORPO EM CHAPA DE AÇO FOSFATIZADA E PINTADA ELETROSTATICAMENTE, REFLETOR E ALETAS PARABÓLICAS EM ALUMÍNIO ANODIZADO DE ALTA PUREZA E REFLETÂNCIA, DIFUSOR EM VIDRO TEMPERADO E VEDAÇÃO AUTO-ADESIVA CURVA FOTOMÉTRICA ABERTA, COM 2 REATORES 2X16W E QUATRO LÂMPADAS FLUORESCENTES TUBULARES DE 16W - COMPLETA | und | 151.2 | 1 | 151.2
[5 empty] | Total | 204.31
COMPOSIÇÃO 021 - - SISTEMA DE ILUMINAÇÃO COM LED BRANCO PARA FIXAÇÃO LATERAL EM LINHA COM DISPERSÃO A 90 GRAUS E SUPORTE DE ALUMÍNIO, ALIMENTAÇÃO POR DRIVER REMOTO EM CORRENTE CONTÍNUA
|  | Código de referência (origem dos coeficientes da composição) | SEINFRA 026 C4110
|  | Discriminação: | SISTEMA DE ILUMINAÇÃO COM LED BRANCO PARA FIXAÇÃO LATERAL EM LINHA COM DISPERSÃO A 90 GRAUS E SUPORTE DE ALUMÍNIO, ALIMENTAÇÃO POR DRIVER REMOTO EM CORRENTE CONTÍNUA
|  | Unidade | und | Preço Unitário Custo |  | 654.33
|  | Quantidade | 1
Fonte | Código | Composição | Unidade | Custo Unitário | Coeficiente | Custo Total
COMPOSIÇÃO | 88247 | AUXILIAR DE ELETRICISTA COM ENCARGOS COMPLEMENTARES | h | 15.38 | 3 | 46.14
COMPOSIÇÃO | 88264 | ELETRICISTA COM ENCARGOS COMPLEMENTARES | h | 20.03 | 3 | 60.09
INSUMO | I7931 | SISTEMA DE ILUMINAÇÃO COM LED BRANCO PARA FIXAÇÃO LATERAL EM LINHA COM DISPERSÃO A 90 GRAUS E SUPORTE DE ALUMÍNIO. ALIMENTAÇÃO POR DRIVER REMOTO EM CC. | und | 548.1 | 1 | 548.1
[5 empty] | Total | 654.33
COMPOSIÇÃO 022 - Plataforma elevatória Vertical Modelo SMART, p/port. neces. especiais, 02 paradas, dim. cabina 900x1400x1300mm, p/ 01 cadeirante e 01 acompanhante em Aço inox escovado , c/ 01 entrada, vel. 06m/min, percurso até 3,0m, da RD Mont Elevadores ou similar
|  | Código de referência (origem dos coeficientes da composição) | ORSE 12382/ORSE (NOV/2019)
|  | Discriminação: | PLATAFORMA VERTICAL PARA PORTADORES DE NECESSIDADES ESPECIAIS.
|  | Unidade | und | Preço Unitário Custo |  | 38950
|  | Quantidade | 1
Fonte | Código | Composição | Unidade | Custo Unitário | Coeficiente | Custo Total
ORSE | 13244/ORSE | Plataforma elevatória Vertical Modelo SMART, p/port. neces. especiais, 02 paradas, dim. cabina 900x1400x1300mm, p/ 01 cadeirante e 01 acompanhante em Aço inox escovado , c/ 01 entrada, vel. 06m/min, percurso 3,0m, da RD Mont Elevadores ou similar | und | 38950 | 1 | 38950
[5 empty] | Total | 38950

## COMPOSICOES - SINAPI COM DESON (hidden)
COMPOSIÇÕES DE CUSTO UNITÁRIOS
OBRA: CONCLUSÃO DA OBRA REMANESCENTE DE REFORMA E AMPLIAÇÃO DA CÂMARA MUNICIPAL DO CABO DE SANTO AGOSTINHO | 0
LOCALIZAÇÃO: RUA TENENTE MANOEL DA SILVA, 131, CENTRO, CABO DE SANTO AGOSTINHO - PE.
FONTES DE PREÇOS: SINAPI NOVEMBRO-2019
DATA: JANEIRO/2020
COMPOSIÇÃO 001 - POSTE 2 PÉTALAS DE AÇO CONICO CONTINUO RETO, FLANGEADO, H=6M COM LUMINÁRIA DE LED PARA ILUMINAÇÃO PÚBLICA COM CHUMBADOR - FORNECIMENTO E INSTALAÇÃO
|  | Código de referência (origem dos coeficientes da composição) | SINAPI 100620 (NOV/2019)
|  | Discriminação: | POSTE DE ACO CONICO CONTINUO RETO, FLANGEADO, H=6M - FORNECIMENTO E INSTALACAO
|  | Unidade | un | Preço Unitário Custo |  | 4741.59
|  | Quantidade | 1
Fonte | Código | Composição | Unidade | Custo Unitário | Coeficiente | Custo Total
INSUMO | 42977 | LUMINARIA DE LED PARA ILUMINACAO PUBLICA, DE 98 W ATE 137 W, INVOLUCRO EM ALUMINIO OU ACO INOX (COLETADO CAIXA) | UN | 1.411,66 | 2 | 2823.32
INSUMO | 00012378 | POSTE CONICO CONTINUO EM ACO GALVANIZADO, RETO, FLANGEADO, H = 6 M, DIAMETRO INFERIOR = *90* CM | UN | 615.57 | 1 | 615.57
INSUMO | 39746 | CHUMBADOR DE ACO, 1" X 600 MM, PARA POSTES DE ACO COM BASE, INCLUSO PORCA E ARRUELA | UN | 190.93 | 4 | 763.72
INSUMO | 863 | CABO DE COBRE NU 35 MM2 MEIO-DURO | M | 17.28 | 9 | 155.52
COMPOSICAO | 88247 | AUXILIAR DE ELETRICISTA COM ENCARGOS COMPLEMENTARES | H | 13.89 | 0.641 | 8.9035
COMPOSICAO | 88264 | ELETRICISTA COM ENCARGOS COMPLEMENTARES | H | 17.91 | 9.084 | 162.6944
COMPOSICAO | 5928 | GUINDAUTO HIDRÁULICO, CAPACIDADE MÁXIMA DE CARGA 6200 KG, MOMENTO MÁXIMO DE CARGA 11,7 TM, ALCANCE MÁXIMO HORIZONTAL 9,70 M, INCLUSIVE CAMINHÃO TOCO PBT 16.000 KG, POTÊNCIA DE 189 CV - CHP DIURNO. AF_06/2014 | CHP | 159.49 | 0.18 | 28.7082
COMPOSICAO | 83400 | BRACO P/ ILUMINACAO DE RUAS EM TUBO ACO GALV 1" COMP = 1,20M E INCLINACAO 25GRAUS EM RELACAO AO PLANO VERTICAL P/ FIXACAO EM POSTE OU PAREDE - FORNECIMENTO E INSTALACAO | un | 91.58 | 2 | 183.16
[5 empty] | Total | 4741.59 | OK
COMPOSIÇÃO 002 - PLATAFORMA COM 3 MASTROS DE FERRO
|  | Código de referência (origem dos coeficientes da composição) | SEDUC-PE 22.10.150
|  | Discriminação: | PLATAFORMA DE CONCRETO ARMADO DE 20MPA COM 03 MASTROS DE FERRO GALVANIZADO PINTADOS SENDO 02 COM ALTURA DE 6,00M E 01 COM ALTURA DE 7,00M. FUNDAÇÃO EM ALVENARIA DE 1VEZ, ATERRO COMPACTADO E CONCRETO MAGRO (1:4:8), PISO EM GRANITO POLIDO PRETO, INCLUSIVE PINTURA DA PLATAFORMA COM TINTA ACRÍLICA NA COR CONCRETO (DET. 15 SEDUC)
|  | Unidade | un | Preço Unitário Custo |  | 4059.7163
|  | Quantidade | 1
Fonte | Código | Composição | Unidade | Custo Unitário | Coeficiente | Custo Total
COMPOSIÇÃO | EMLURB 05.01.010 | Escavacao manual em terra ate 1,50 m de profundidade, sem escoramento | m³ | 18.44 | 1.2642 | 23.3118
COMPOSIÇÃO | EMLURB 05.02.020 | Reaterro apiloado de valas em camadas de 20cm de espessura, com aproveitamento do material escavado | m³ | 25.14 | 0.3724 | 9.3621
COMPOSIÇÃO | EMLURB 05.02.060 | Execução de aterro abrangendo espalhamento, homogeneização, umedecimento e compactação mecânica em camadas de 20cm de espessura, inclusive o fornecimento do barro proveniente de jazida a uma distância máxima de 12 KM. | m³ | 60.05 | 0.1848 | 11.0972
COMPOSIÇÃO | EMLURB 06.03.010 | Concreto nao estrutural (1:4:8) para lastros de pisos e fundacoes, lancado e adensado | m³ | 375.94 | 0.279 | 104.8873
COMPOSIÇÃO | EMLURB 07.01.190 | Alvenaria de tijolos de 8 furos, assentados e rejuntados com argamassa de cimento e areia no traco 1:8 - 1 vez | m² | 65.17 | 4.9 | 319.333
COMPOSIÇÃO | EMLURB 06.03.112 | Concreto armado pronto, Fck 20 MPa, condicao A (NBR 12655), lancado em lajes e adensado, inclusive forma, escoramento e ferragem. | m³ | 1702.05 | 0.48 | 816.984
COMPOSIÇÃO | EMLURB 11.02.010 | Chapisco com argamassa de cimento e areia no traco 1:3 | m² | 5.98 | 1.176 | 7.0325
COMPOSIÇÃO | SINAPI 84190 | piso granito assentado sobre argamassa cimento / cal / areia traco 1:0, 25:3 inclusive rejunte em cimento | m² | 260.4 | 1.176 | 306.2304
COMPOSIÇÃO | EMLURB 16.03.070 | Pintura a base de emulsao acrilica, coralplus ou similar, em paredes externas, duas demaos, sem massa, inclusive aplicacao de selador acrilico, uma demao. | m² | 12.82 | 8.056 | 103.2779
COMPOSIÇÃO | EMLURB 17.05.380 | Fornecimento e assentamento de mastro com 6 m de altura ref. 531, girassol ou similar, inclusive pintura e transporte para regiao metropolitana do grande Recife. | un | 727.4 | 2 | 1454.8
COMPOSIÇÃO | EMLURB 17.05.390 | Fornecimento e assentamento de mastro com 7 m de altura ref. 532, girassol ou similar, inclusive pintura e transporte para regiao metropolitana do grande Recife. | un | 903.4 | 1 | 903.4
[5 empty] | Total | 4059.7163 | OK
Fonte | Código | Composição | Unidade | Custo Unitário | Coeficiente | Custo Total
INSUMO | 00012378 | POSTE CONICO CONTINUO EM ACO GALVANIZADO, RETO, FLANGEADO, H = 6 M, DIAMETRO INFERIOR = *90* CM | UN | 615.57 | 1 | 615.57
COMPOSICAO | 88264 | ELETRICISTA COM ENCARGOS COMPLEMENTARES | H | 17.91 | 7 | 125.37
[5 empty] | Total | 740.94 | OK
COMPOSIÇÃO 003 - POSTE DE AÇO CONICO CONTINUO RETO, FLANGEADO, H=6M com luminária de led para iluminação pública
|  | Código de referência (origem dos coeficientes da composição) | SINAPI 100620 (NOV/2019)
|  | Discriminação: | POSTE DE ACO CONICO CONTINUO RETO, FLANGEADO, H=6M - FORNECIMENTO E INSTALACAO
|  | Unidade | un | Preço Unitário Custo |  | 3238.35
|  | Quantidade | 1
Fonte | Código | Composição | Unidade | Custo Unitário | Coeficiente | Custo Total
INSUMO | 42977 | LUMINARIA DE LED PARA ILUMINACAO PUBLICA, DE 98 W ATE 137 W, INVOLUCRO EM ALUMINIO OU ACO INOX (COLETADO CAIXA) | UN | 1.411,66 | 1 | 1411.66
INSUMO | 00012378 | POSTE CONICO CONTINUO EM ACO GALVANIZADO, RETO, FLANGEADO, H = 6 M, DIAMETRO INFERIOR = *90* CM | UN | 615.57 | 1 | 615.57
INSUMO | 39746 | CHUMBADOR DE ACO, 1" X 600 MM, PARA POSTES DE ACO COM BASE, INCLUSO PORCA E ARRUELA | UN | 190.93 | 4 | 763.72
INSUMO | 863 | CABO DE COBRE NU 35 MM2 MEIO-DURO | M | 17.28 | 9 | 155.52
COMPOSICAO | 88247 | AUXILIAR DE ELETRICISTA COM ENCARGOS COMPLEMENTARES | H | 13.89 | 0.641 | 8.9035
COMPOSICAO | 88264 | ELETRICISTA COM ENCARGOS COMPLEMENTARES | H | 17.91 | 9.084 | 162.6944
COMPOSICAO | 5928 | GUINDAUTO HIDRÁULICO, CAPACIDADE MÁXIMA DE CARGA 6200 KG, MOMENTO MÁXIMO DE CARGA 11,7 TM, ALCANCE MÁXIMO HORIZONTAL 9,70 M, INCLUSIVE CAMINHÃO TOCO PBT 16.000 KG, POTÊNCIA DE 189 CV - CHP DIURNO. AF_06/2014 | CHP | 159.49 | 0.18 | 28.7082
COMPOSICAO | 83400 | BRACO P/ ILUMINACAO DE RUAS EM TUBO ACO GALV 1" COMP = 1,20M E INCLINACAO 25GRAUS EM RELACAO AO PLANO VERTICAL P/ FIXACAO EM POSTE OU PAREDE - FORNECIMENTO E INSTALACAO | un | 91.58 | 1 | 91.58
[5 empty] | Total | 3238.35 | OK
COMPOSIÇÃO 004 - LUMINÁRIA LED DE EMBUTIDO LED 17X17
|  | Código de referência (origem dos coeficientes da composição) | SINAPI 74094/001 (JUN/2017)
|  | Discriminação: | LUMINÁRIA LED DE EMBUTIDO LED 17X17- FORNECIMENTO E INSTALACAO
|  | Unidade | un | Preço Unitário Custo |  | 42.7229
|  | Quantidade | 1
Fonte | Código | Composição | Unidade | Custo Unitário | Coeficiente | Custo Total
COTAÇÃO | COT-002 | LUMINÁRIA LED DE EMBUTIDO LED 17X17 | UN | 26.6567 | 1 | 26.6567
INSUMO | 21127 | FITA ISOLANTE ADESIVA ANTICHAMA, USO ATE 750 V, EM ROLO DE 19 MM X 5 M | UN | 2.77 | 0.06 | 0.1662
COMPOSICAO | 88247 | AUXILIAR DE ELETRICISTA COM ENCARGOS COMPLEMENTARES | H | 13.89 | 0.5 | 6.945
COMPOSICAO | 88264 | ELETRICISTA COM ENCARGOS COMPLEMENTARES | H | 17.91 | 0.5 | 8.955
[5 empty] | Total | 42.7229 | OK
COMPOSIÇÃO 005 - LUMINÁRIA LED DE EMBUTIDO LED 30X30
|  | Código de referência (origem dos coeficientes da composição) | SINAPI 74094/001 (JUN/2017)
|  | Discriminação: | LUMINÁRIA LED DE EMBUTIDO LED 30X30 - FORNECIMENTO E INSTALACAO
|  | Unidade | un | Preço Unitário Custo |  | 55.5329
|  | Quantidade | 1
Fonte | Código | Composição | Unidade | Custo Unitário | Coeficiente | Custo Total
COTAÇÃO | COT-003 | LUMINÁRIA LED DE EMBUTIDO LED 30X30 | UN | 39.4667 | 1 | 39.4667
INSUMO | 21127 | FITA ISOLANTE ADESIVA ANTICHAMA, USO ATE 750 V, EM ROLO DE 19 MM X 5 M | UN | 2.77 | 0.06 | 0.1662
COMPOSIÇÃO | 88247 | AUXILIAR DE ELETRICISTA COM ENCARGOS COMPLEMENTARES | h | 13.89 | 0.5 | 6.945
COMPOSIÇÃO | 88264 | ELETRICISTA COM ENCARGOS COMPLEMENTARES | h | 17.91 | 0.5 | 8.955
[5 empty] | Total | 55.5329 | OK
COMPOSIÇÃO 006 -RETIRADA DE MEIO FIO C/ EMPILHAMENTO E S/ REMOCAO
|  | Código de referência (origem dos coeficientes da composição) | SEINFRA C1064(MARÇO/2016)
|  | Discriminação: | RETIRADA DE MEIO FIO C/ EMPILHAMENTO E S/ REMOCAO
|  | Unidade | M | Preço Unitário Custo |  | 4.02
|  | Quantidade | 1
Fonte | Código | Composição | Unidade | Custo Unitário | Coeficiente | Custo Total |  | sem | com
COMPOSIÇÃO | 88316 | SERVENTE COM ENCARGOS COMPLEMENTARES | h | 14.37 | 0.021 | 0.30177 |  | 15.94 | 14.37
COMPOSIÇÃO | 88309 | PEDREIRO COM ENCARGOS COMPLEMENTARES | h | 17.75 | 0.21 | 3.7275 |  | 19.84 | 17.75
[5 empty] | Total | 4.02
COMPOSIÇÃO 007 - PORTA DE ALUMÍNIO C/VIDRO CRISTAL TEMPERADO
|  | Código de referência (origem dos coeficientes da composição) | SEINFRA C1968
|  | Discriminação: | PORTA DE ALUMÍNIO C/VIDRO CRISTAL TEMPERADO
|  | Unidade | m² | Preço Unitário Custo |  | 342.62
|  | Quantidade | 1
Fonte | Código | Composição | Unidade | Custo Unitário | Coeficiente | Custo Total
COMPOSIÇÃO | 88316 | SERVENTE COM ENCARGOS COMPLEMENTARES | h | 14.37 | 1.5 | 21.555 |  | sem | com
COMPOSIÇÃO | 88309 | PEDREIRO COM ENCARGOS COMPLEMENTARES | h | 17.75 | 2.5 | 44.375 |  | 15.94 | 14.37
INSUMO | 00000370 | Areia média | M³ | 51 | 0.0029 | 0.1479 |  | 19.84 | 17.75
INSUMO | 00001379 | Cimento Portland | Kg | 1.17 | 1.17 | 1.3689
INSUMO | 00034360 | Perfil de aluminio anodizado fosco (divisoria) | Kg | 23.33 | 2.5 | 58.325
INSUMO | 00010505 | Vidro temperado 6mm incolor para caixilho | M² | 216.85 | 1 | 216.85
[5 empty] | Total | 342.62 | OK
COMPOSIÇÃO 008 - BATE RODAS
|  | Código de referência (origem dos coeficientes da composição) | SINAPI 74072/002 (JULHO/2017)
|  | Discriminação: | BATE RODAS
|  | Unidade | m | Preço Unitário Custo |  | 98.88
|  | Quantidade | 1
Fonte | Código | Composição | Unidade | Custo Unitário | Coeficiente | Custo Total
COMPOSIÇÃO | 88316 | Servente com encargos complementares | h | 14.37 | 3.3 | 47.421
INSUMO | 7701 | Tubo aco galvanizado com costura, classe media, dn 2.1/2", e = *3,65* mm, peso *6,51* kg/m (nbr 5580) | M³ | 50.52 | 1 | 50.52
COMPOSIÇÃO | 88630 | ARGAMASSA TRAÇO 1:4 (CIMENTO E AREIA MÉDIA), PREPARO MECÂNICO COM BETONEIRA 400 L. AF_08/2014 | M3 | 314.62 | 0.003 | 0.94386
[5 empty] | Total | 98.88 | OK
COMPOSIÇÃO 009 - REVESTIMENTO CERÂMICO PARA PAREDES INTERNAS COM PLACAS TIPO ESMALTADA EXTRA DE DIMENSÕES 10X10 CM COM REJUNTE.
|  | Código de referência (origem dos coeficientes da composição) | SEINFRA 026
|  | Discriminação: | REVESTIMENTO CERÂMICO PARA PAREDES INTERNAS COM PLACAS TIPO ESMALTADA EXTRA DE DIMENSÕES 10X10 CM APLICADAS EM AMBIENTES DE ÁREA MAIOR QUE 5 M² NA ALTURA INTEIRA DAS PAREDES.
|  | Unidade | m² | Preço Unitário Custo |  | 98.25
|  | Quantidade | 1
Fonte | Código | Composição | Unidade | Custo Unitário | Coeficiente | Custo Total
INSUMO | I6497 | CERÂMICA ESMALTADA DIMENSÕES ATÉ 10x10cm (100 cm²) - DECORATIVA | M² | 30.23 | 1.1 | 33.253
INSUMO | 87310 | ARGAMASSA TRAÇO 1:5 (EM VOLUME DE CIMENTO E AREIA GROSSA ÚMIDA) PARA CHAPISCO CONVENCIONAL, PREPARO MECÂNICO COM BETONEIRA 400 L. AF_08/2019 | M³ | 300.44 | 0.02 | 6.0088
INSUMO | 34357 | REJUNTE COLORIDO, CIMENTICIO | KG | 3.82 | 0.661 | 2.525
COMPOSIÇÃO | 88256 | AZULEJISTA OU LADRILHISTA COM ENCARGOS COMPLEMENTARES | H | 20.27 | 1.63 | 33.0401
COMPOSIÇÃO | 88316 | SERVENTE COM ENCARGOS COMPLEMENTARES | H | 14.37 | 1.63 | 23.4231
[5 empty] | Total | 98.25 | OK
COMPOSIÇÃO 010 -REVESTIMENTO CERÂMICO PARA PAREDES COM PLACAS TIPO PORCELANATO DE DIMENSÕES 60X60 CM APLICADA EM AMBIENTES DE ÁREA MAIOR QUE 10 M².
|  | Código de referência (origem dos coeficientes da composição) | SINAPI 87263 (JUNHO/2017)
|  | Discriminação: | REVESTIMENTO CERÂMICO PARA PAREDES COM PLACAS TIPO PORCELANATO DE DIMENSÕES 60X60 CM APLICADA EM AMBIENTES DE ÁREA MAIOR QUE 10 M².
|  | Unidade | m² | Preço Unitário Custo |  | 117.4431
|  | Quantidade | 1
Fonte | Código | Composição | Unidade | Custo Unitário | Coeficiente | Custo Total
INSUMO | 38195 | PISO PORCELANATO, BORDA RETA, EXTRA, FORMATO MAIOR QUE 2025 CM2 | M2 | 63.85 | 1.07 | 68.3195
INSUMO | 37596 | ARGAMASSA COLANTE TIPO ACIII E | KG | 2.72 | 7.69 | 20.9168
COMPOSIÇÃO | 88256 | AZULEJISTA OU LADRILHISTA COM ENCARGOS COMPLEMENTARES | H | 20.27 | 1.03 | 20.8781
COMPOSIÇÃO | 88316 | SERVENTE COM ENCARGOS COMPLEMENTARES | H | 14.37 | 0.51 | 7.3287
[5 empty] | Total | 117.4431
COMPOSIÇÃO 011 - BANCADA DE GRANITO CINZA POLIDO - FORNECIMENTO E INSTALAÇÃO.
|  | Código de referência (origem dos coeficientes da composição) | SINAPI 86889 (JUNHO/2017)
|  | Discriminação: | BANCADA DE GRANITO CINZA POLIDO - FORNECIMENTO E INSTALAÇÃO.
|  | Unidade | m² | Preço Unitário Custo |  | 665.9127
|  | Quantidade | 1
Fonte | Código | Composição | Unidade | Custo Unitário | Coeficiente | Custo Total
INSUMOS | 4823 | Massa plastica para marmore/granito | kg | 33.78 | 0.5228 | 17.6602
INSUMOS | 7568 | Bucha de nylon sem aba s10, com parafuso de 6,10 x 65 mm em aco zincado com rosca soberba, cabeca chata e fenda phillips | und | 1.04 | 6 | 6.24
INSUMOS | 11795 | Granito para bancada, polido, tipo andorinha/ quartz/ castelo/ corumba ou outros equivalentes da regiao, e= *2,5* cm | m² | 528.3 | 1.005 | 530.9415
INSUMOS | 37329 | Rejunte epoxi branco | kg | 53.16 | 0.0351 | 1.8659
INSUMOS | 37591 | Suporte mao-francesa em aco, abas iguais 40 cm, capacidade minima 70 kg, branco | und | 33.22 | 2 | 66.44
COMPOSIÇÃO | 88274 | Marmorista/graniteiro com encargos complementares | h | 19.25 | 1.49 | 28.6825
COMPOSIÇÃO | 88316 | Servente com encargos complementares | h | 14.37 | 0.98 | 14.0826
[5 empty] | Total | 665.9127
COMPOSIÇÃO 012 - RETIRADA DE CAIXA DE AR CONDICIONADO
|  | Código de referência (origem dos coeficientes da composição) | SEINFRA C3038 (MARÇO/2016)
|  | Discriminação: | RETIRADA DE CAIXA DE AR CONDICIONADO
|  | Unidade | und | Preço Unitário Custo |  | 64.24
|  | Quantidade | 1
Fonte | Código | Composição | Unidade | Custo Unitário | Coeficiente | Custo Total |  | sem | com
COMPOSIÇÃO | 88316 | SERVENTE COM ENCARGOS COMPLEMENTARES | h | 14.37 | 2 | 28.74 |  | 15.94 | 14.37
COMPOSIÇÃO | 88309 | PEDREIRO COM ENCARGOS COMPLEMENTARES | h | 17.75 | 2 | 35.5 |  | 19.84 | 17.75
[5 empty] | Total | 64.24 | OK
COMPOSIÇÃO 013 - FORNECIMENTO E INSTALAÇÃO DE EXAUSTOR ELÉTRICO TIPO DOMICILIAR
|  | Código de referência (origem dos coeficientes da composição) | SEINFRA C1477 (MARÇO/2016)
|  | Discriminação: | FORNECIMENTO E INSTALAÇÃO DE EXAUSTOR ELÉTRICO TIPO DOMICILIAR
|  | Unidade | und | Preço Unitário Custo |  | 240.2
|  | Quantidade | 1
Fonte | Código | Composição | Unidade | Custo Unitário | Coeficiente | Custo Total
COMPOSIÇÃO | 88247 | AUXILIAR DE ELETRICISTA COM ENCARGOS COMPLEMENTARES | h | 13.89 | 0.8 | 11.112
COMPOSIÇÃO | 88264 | ELETRICISTA COM ENCARGOS COMPLEMENTARES | h | 17.91 | 7.2 | 128.952
COTAÇÃO | 007 | Exaustor mecânico para banheiro | und | 100.14 | 1 | 100.14
[5 empty] | Total | 240.2 | OK
COMPOSIÇÃO 014 - CAIXA DE PASSAGEM COM TAMPA PARAFUSADA 200X200X100mm
|  | Código de referência (origem dos coeficientes da composição) | SEINFRA C0628 (MARÇO/2016)
|  | Discriminação: | CAIXA DE PASSAGEM COM TAMPA PARAFUSADA 200X200X100mm
|  | Unidade | und | Preço Unitário Custo |  | 60.17
|  | Quantidade | 1
Fonte | Código | Composição | Unidade | Custo Unitário | Coeficiente | Custo Total
COMPOSIÇÃO | 88247 | AUXILIAR DE ELETRICISTA COM ENCARGOS COMPLEMENTARES | h | 13.89 | 1.25 | 17.3625
COMPOSIÇÃO | 88264 | ELETRICISTA COM ENCARGOS COMPLEMENTARES | h | 17.91 | 1.25 | 22.3875
INSUMO | 39771 | CAIXA DE PASSAGEM METALICA DE SOBREPOR COM TAMPA PARAFUSADA, DIMENSOES 20 X 20 X 10 CM | UN | 20,42 | 1 | 20.42
[5 empty] | Total | 60.17 | OK
COMPOSIÇÃO 015 - CAIXA DE PASSAGEM COM TAMPA PARAFUSADA 150X150X80mm
|  | Código de referência (origem dos coeficientes da composição) | SEINFRA C0628 (MARÇO/2016)
|  | Discriminação: | CAIXA DE PASSAGEM COM TAMPA PARAFUSADA 150X150X80mm
|  | Unidade | und | Preço Unitário Custo |  | 34.59
|  | Quantidade | 1
Fonte | Código | Composição | Unidade | Custo Unitário | Coeficiente | Custo Total
COMPOSIÇÃO | 88247 | AUXILIAR DE ELETRICISTA COM ENCARGOS COMPLEMENTARES | h | 13.89 | 0.7 | 9.723
COMPOSIÇÃO | 88264 | ELETRICISTA COM ENCARGOS COMPLEMENTARES | h | 17.91 | 0.7 | 12.537
INSUMO | 20254 | CAIXA DE PASSAGEM METALICA DE SOBREPOR COM TAMPA PARAFUSADA, DIMENSOES 15 X 15 X 10 CM | UN | 12.33 | 1 | 12.33
[5 empty] | Total | 34.59 | OK
COMPOSIÇÃO 016 - CAIXA DE PASSAGEM COM TAMPA PARAFUSADA 100X100X80mm
|  | Código de referência (origem dos coeficientes da composição) | SEINFRA C0626 (MARÇO/2016)
|  | Discriminação: | CAIXA DE PASSAGEM COM TAMPA PARAFUSADA 100X100X80mm
|  | Unidade | und | Preço Unitário Custo |  | 25.05
|  | Quantidade | 1
Fonte | Código | Composição | Unidade | Custo Unitário | Coeficiente | Custo Total
COMPOSIÇÃO | 88247 | AUXILIAR DE ELETRICISTA COM ENCARGOS COMPLEMENTARES | h | 13.89 | 0.4 | 5.556
COMPOSIÇÃO | 88264 | ELETRICISTA COM ENCARGOS COMPLEMENTARES | h | 17.91 | 0.4 | 7.164
INSUMO | 20254 | CAIXA DE PASSAGEM METALICA DE SOBREPOR COM TAMPA PARAFUSADA, DIMENSOES 15 X 15 X 10 CM | UN | 12.33 | 1 | 12.33
[5 empty] | Total | 25.05
COMPOSIÇÃO 017 - DISJUNTOR DIFERENCIAL DR-16A - 40A, 30mA
|  | Código de referência (origem dos coeficientes da composição) | SEINFRA C4530 (MARÇO/2016)
|  | Discriminação: | DISJUNTOR DIFERENCIAL DR-16A - 40A, 30mA
|  | Unidade | und | Preço Unitário Custo |  | 138.51
|  | Quantidade | 1
Fonte | Código | Composição | Unidade | Custo Unitário | Coeficiente | Custo Total
COMPOSIÇÃO | 88247 | AUXILIAR DE ELETRICISTA COM ENCARGOS COMPLEMENTARES | h | 13.89 | 0.6 | 8.334
COMPOSIÇÃO | 88264 | ELETRICISTA COM ENCARGOS COMPLEMENTARES | h | 17.91 | 0.6 | 10.746
INSUMO | 00039467 | Disjuntor diferencial dr-16a - 40a, 30ma | und | 119.43 | 1 | 119.43
[5 empty] | Total | 138.51
COMPOSIÇÃO 018 - - QUADRO DE MEDIÇÃO PADRÃO CELPE
|  | Código de referência (origem dos coeficientes da composição) | SEINFRA C3579 (MARÇO/2016)
|  | Discriminação: | QUADRO DE MEDIÇÃO PADRÃO CELPE
|  | Unidade | und | Preço Unitário Custo |  | 140.57
|  | Quantidade | 1
Fonte | Código | Composição | Unidade | Custo Unitário | Coeficiente | Custo Total
COMPOSIÇÃO | 88247 | AUXILIAR DE ELETRICISTA COM ENCARGOS COMPLEMENTARES | h | 13.89 | 1 | 13.89
COMPOSIÇÃO | 88264 | ELETRICISTA COM ENCARGOS COMPLEMENTARES | h | 17.91 | 1 | 17.91
INSUMO | 39685 | CAIXA EXTERNA DE MEDICAO PARA 1 MEDIDOR TRIFASICO, COM VISOR, EM CHAPA DE ACO 18 USG (PADRAO DA CONCESSIONARIA LOCAL) | UN | 108,77 | 1 | 108.77
[5 empty] | Total | 140.57
COMPOSIÇÃO 019 - - FORNECIMENTO DE LUMINARIA ARANDELA DE ALUMINIO FUNDIDO COM GRADE, COR BRANCA, AE 01 (P) 15W, LUMALUX OU SIM., INCLUSIVE LAMPADA FLUORESCENTE COMPACTA ELETRONICA DE 15W, DEMAIS ACESSORIOS E INSTALACAO.
|  | Código de referência (origem dos coeficientes da composição) | SEINFRA C4106 (MARÇO/2016)
|  | Discriminação: | FORNECIMENTO DE LUMINARIA ARANDELA DE ALUMINIO FUNDIDO COM GRADE, COR BRANCA, AE 01 (P) 15W, LUMALUX OU SIM., INCLUSIVE LAMPADA FLUORESCENTE COMPACTA ELETRONICA DE 15W, DEMAIS ACESSORIOS E INSTALACAO.
|  | Unidade | und | Preço Unitário Custo |  | 69.91
|  | Quantidade | 1
Fonte | Código | Composição | Unidade | Custo Unitário | Coeficiente | Custo Total
COMPOSIÇÃO | 88247 | AUXILIAR DE ELETRICISTA COM ENCARGOS COMPLEMENTARES | h | 13.89 | 1.2 | 16.668
COMPOSIÇÃO | 88264 | ELETRICISTA COM ENCARGOS COMPLEMENTARES | h | 17.91 | 1.2 | 21.492
INSUMO | 00038769 | Luminaria arandela tipo meia-lua com vidro fosco *30 x 15* cm, para 1 lampada,base e27, potencia maxima 40/60 w | und | 31.75 | 1 | 31.75
[5 empty] | Total | 69.91
COMPOSIÇÃO 020 - - FORNECIMENTO DE LUMINARIA QUADRADA DE SOBREPOR DE ALUMINIO PINTADO,DIFUSOR DE VIDRO FOSCO, COR BRANCA, PFD 12 2X20W,LUMALUX OU SIM INLUSIVE LAMPADAS FLUORESCENTE COMPACTA ELETRONICA DE 20W, DEMAIS ACESSORIOS E INSTALACAO
|  | Código de referência (origem dos coeficientes da composição) | SEINFRA C4108 (MARÇO/2016)
|  | Discriminação: | FORNECIMENTO DE LUMINARIA QUADRADA DE SOBREPOR DE ALUMINIO PINTADO,DIFUSOR DE VIDRO FOSCO, COR BRANCA, PFD 12 2X20W,LUMALUX OU SIM INLUSIVE LAMPADAS FLUORESCENTE COMPACTA ELETRONICA DE 20W, DEMAIS ACESSORIOS E INSTALACAO
|  | Unidade | und | Preço Unitário Custo |  | 198.9
|  | Quantidade | 1
Fonte | Código | Composição | Unidade | Custo Unitário | Coeficiente | Custo Total
COMPOSIÇÃO | 88247 | AUXILIAR DE ELETRICISTA COM ENCARGOS COMPLEMENTARES | h | 13.89 | 1.5 | 20.835
COMPOSIÇÃO | 88264 | ELETRICISTA COM ENCARGOS COMPLEMENTARES | h | 17.91 | 1.5 | 26.865
INSUMO | I9427 | LUMINÁRIA HERMÉTICA DE EMBUTIR, COM CORPO EM CHAPA DE AÇO FOSFATIZADA E PINTADA ELETROSTATICAMENTE, REFLETOR E ALETAS PARABÓLICAS EM ALUMÍNIO ANODIZADO DE ALTA PUREZA E REFLETÂNCIA, DIFUSOR EM VIDRO TEMPERADO E VEDAÇÃO AUTO-ADESIVA CURVA FOTOMÉTRICA ABERTA, COM 2 REATORES 2X16W E QUATRO LÂMPADAS FLUORESCENTES TUBULARES DE 16W - COMPLETA | und | 151.2 | 1 | 151.2
[5 empty] | Total | 198.9
COMPOSIÇÃO 021 - - SISTEMA DE ILUMINAÇÃO COM LED BRANCO PARA FIXAÇÃO LATERAL EM LINHA COM DISPERSÃO A 90 GRAUS E SUPORTE DE ALUMÍNIO, ALIMENTAÇÃO POR DRIVER REMOTO EM CORRENTE CONTÍNUA
|  | Código de referência (origem dos coeficientes da composição) | SEINFRA C4110(MARÇO/2016)
|  | Discriminação: | SISTEMA DE ILUMINAÇÃO COM LED BRANCO PARA FIXAÇÃO LATERAL EM LINHA COM DISPERSÃO A 90 GRAUS E SUPORTE DE ALUMÍNIO, ALIMENTAÇÃO POR DRIVER REMOTO EM CORRENTE CONTÍNUA
|  | Unidade | und | Preço Unitário Custo |  | 643.5
|  | Quantidade | 1
Fonte | Código | Composição | Unidade | Custo Unitário | Coeficiente | Custo Total
COMPOSIÇÃO | 88247 | AUXILIAR DE ELETRICISTA COM ENCARGOS COMPLEMENTARES | h | 13.89 | 3 | 41.67
COMPOSIÇÃO | 88264 | ELETRICISTA COM ENCARGOS COMPLEMENTARES | h | 17.91 | 3 | 53.73
INSUMO | I7931 | SISTEMA DE ILUMINAÇÃO COM LED BRANCO PARA FIXAÇÃO LATERAL EM LINHA COM DISPERSÃO A 90 GRAUS E SUPORTE DE ALUMÍNIO. ALIMENTAÇÃO POR DRIVER REMOTO EM CC. | und | 548.1 | 1 | 548.1
[5 empty] | Total | 643.5
COMPOSIÇÃO 022 - Plataforma elevatória Vertical Modelo SMART, p/port. neces. especiais, 02 paradas, dim. cabina 900x1400x1300mm, p/ 01 cadeirante e 01 acompanhante em Aço inox escovado , c/ 01 entrada, vel. 06m/min, percurso até 3,0m, da RD Mont Elevadores ou similar
|  | Código de referência (origem dos coeficientes da composição) | ORSE 12382/ORSE (NOV/2019)
|  | Discriminação: | PLATAFORMA VERTICAL PARA PORTADORES DE NECESSIDADES ESPECIAIS.
|  | Unidade | und | Preço Unitário Custo |  | 38950
|  | Quantidade | 1
Fonte | Código | Composição | Unidade | Custo Unitário | Coeficiente | Custo Total
ORSE | 13244/ORSE | Plataforma elevatória Vertical Modelo SMART, p/port. neces. especiais, 02 paradas, dim. cabina 900x1400x1300mm, p/ 01 cadeirante e 01 acompanhante em Aço inox escovado , c/ 01 entrada, vel. 06m/min, percurso 3,0m, da RD Mont Elevadores ou similar | und | 38950 | 1 | 38950
[5 empty] | Total | 38950

## RESUMO
RESUMO DO ORÇAMENTO
OBRA: CONCLUSÃO DA OBRA REMANESCENTE DE REFORMA E AMPLIAÇÃO DA CÂMARA MUNICIPAL DO CABO DE SANTO AGOSTINHO
LOCALIZAÇÃO: RUA TENENTE MANOEL DA SILVA, 131, CENTRO, CABO DE SANTO AGOSTINHO - PE.
FONTES DE PREÇOS: SINAPI NOVEMBRO-2019
BDI ADOTADO: 21,14% (EDIFICAÇÕES) / ENCARGOS SOCIAIS SEM DESONERAÇÃO: 119,38%(HORA) 73,70%(MÊS)
DATA: JANEIRO/2020
ETAPA | SERVIÇO | TOTAL ETAPA (R$)
1.0 | SERVIÇOS PRELIMINARES | 27081.74 | 1.194% | 27081.74 | 0
2.0 | TRABALHOS EM TERRA | 2339.58 | 0.1032% | 2339.58 | 0
3.0 | INFRAESTRUTURA | 9215.51 | 0.4064% | 9215.51 | 0
4.0 | ESTRUTURA | 360691.18 | 15.9% | 360691.18 | 0
5.0 | PAREDES E REVESTIMENTOS | 336819.47 | 14.85% | 336819.47 | 0
6.0 | PISOS | 407943.13 | 17.99% | 407943.13 | 0
7.0 | COBERTA | 103797.16 | 4.577% | 103797.16 | 0
8.0 | ESQUADRIAS | 181126.59 | 7.987% | 181126.59 | 0
9.0 | PINTURA | 181643.46 | 8.01% | 181643.46 | 0
10.0 | INSTALAÇÕES ELÉTRICAS | 320800.24 | 14.15% | 320800.24 | 0
11.0 | INSTALAÇÕES HIDROSSANITÁRIAS | 95565.17 | 4.214% | 95565.17 | 0
12.0 | URBANIZAÇÃO/ PAISAGISMO | 36954.34 | 1.63% | 36954.34 | 0
13.0 | DIVERSOS | 150011.03 | 6.615% | 0 | 150011.03
14.0 | ADMINISTRAÇÃO LOCAL | 53809.47 | 2.373% | 150011.03 | -96201.56
Valor do orçamento: DOIS MILHÕES, DUZENTOS E SESSENTA E SETE MIL, SETECENTOS E NOVENTA E OITO REAIS E SETE CENTAVOS. |  | 2267798.07

## COMPARATIVO
RESUMO COMPARATIVO
ORÇAMENTO COM DESONERAÇÃO VERSUS ORÇAMENTO SEM DESONERAÇÃO
OBRA: CONCLUSÃO DA OBRA REMANESCENTE DE REFORMA E AMPLIAÇÃO DA CÂMARA MUNICIPAL DO CABO DE SANTO AGOSTINHO
LOCALIZAÇÃO: RUA TENENTE MANOEL DA SILVA, 131, CENTRO, CABO DE SANTO AGOSTINHO - PE.
DATA: JANEIRO/2020
| VALOR TOTAL DO PROJETO | BDI REFERENCIAL ADOTADO (dentro da faixa referencial do Acórdão 2622/2013, com tributos locais) | ENCARGOS SOCIAIS ADOTADOS (padrão SINAPI Pernambuco)
ORÇAMENTO COM DESONERAÇÃO | 2296948.94 | 27,24% (com CPRB) | 89,83% (hora), 50,22% (mês)
ORÇAMENTO SEM DESONERAÇÃO | 2267798.07 | 21,14% (sem CPRB) | 119,38% (hora), 73,70% (mês)
___________________________________________________________________
Responsável pela Elaboração
CONCLUSÃO:
A OPÇÃO MAIS VANTAJOSA PARA A ADMINISTRAÇÃO É A DO ORÇAMENTO SEM DESONERAÇÃO.

## COTACOES
RESUMO DAS COTAÇÕES
OBRA: CONCLUSÃO DA OBRA REMANESCENTE DE REFORMA E AMPLIAÇÃO DA CÂMARA MUNICIPAL DO CABO DE SANTO AGOSTINHO
LOCALIZAÇÃO: RUA TENENTE MANOEL DA SILVA, 131, CENTRO, CABO DE SANTO AGOSTINHO - PE.
DATA: JANEIRO/2020
COTAÇÃO 01 - EXAUSTOR MECÂNICO PARA BANHEIRO
DESCRIÇÃO DO MATERIAL | EMPRESA 01 | EMPRESA 02 | EMPRESA 03 | UNIDADE
EXAUSTOR MECÂNICO PARA BANHEIRO | Mercado Livre | Casas Bahia | Submarino | un
| (Internet, em 24/01/2020) | (Internet, em 24/01/2020) | (Internet, em 24/01/2020)
| https://produto.mercadolivre.com.br/MLB-682332732-exaustor-p-banheiro-dimetro-de-150-mm-residencial-220v-_JM | https://www.casasbahia.com.br/ArVentilacao/AcessoriosparaArCondicionado/exaustor-de-banheiro-exb-150mm-ventisol-13185797.html?utm_medium=Cpc&utm_source=GP_PLA&IdSku=13185797&idLojista=32096&utm_campaign=arve_showcase&gclid=Cj0KCQiAyKrxBRDHARIsAKCzn8yiEeBawX-zlHAmvAB6EXNqj2ATaWr9E2WLc-lKH4rCowwuFyzOc5waAmAlEALw_wcB | https://www.submarino.com.br/produto/123998448/exaustor-para-banheiro-ventisol-150mm?epar=102414&hl=lower&opn=COMPARADORESSUB&s_term=COMPARADORESSUB&voltagem=220%20volts | MÉDIA PREÇO
Preço cotado | 89 | 135.42 | 76 | 100.14
Unidade cotada | un | un | un
Preço ajustado -> R$ / un | 89 | 135.42 | 76
COTAÇÃO 02 - LUMINÁRIA LED DE EMBUTIDO LED 17X17
DESCRIÇÃO DO MATERIAL | EMPRESA 01 | EMPRESA 02 | EMPRESA 03 | UNIDADE
LUMINÁRIA LED DE EMBUTIDO LED 17X17 | Mercado Livre | Leroy Merlin | Sustentaled | un
| (Internet, em 24/01/2020) | (Internet, em 24/01/2020) | (Internet, em 24/01/2020)
| https://produto.mercadolivre.com.br/MLB-1062037551-plafon-sobrepor-quadrado-led-12w-painel-bivolt-17x17-oferta-_JM?searchVariation=25907185771&quantity=1&variation=25907185771#searchVariation=25907185771&position=1&type=item&tracking_id=76d6769d-ff52-47d7-8730-539fe52aa247 | https://www.leroymerlin.com.br/luminaria-painel-led-de-embutir-ou-sobrepor-12w-luz-branca-17x17cm-inspire_89809083 | https://www.sustentaled.com.br/luminaria-plafon-led-quadrado-embutir-12w-17x17-branco-frio | MÉDIA PREÇO
Preço cotado | 24.9 | 39.9 | 15.17 | 26.6567
Unidade cotada | un | un | un
Preço ajustado -> R$ / un | 24.9 | 39.9 | 15.17
COTAÇÃO 03 - LUMINÁRIA LED DE EMBUTIDO LED 30X30
DESCRIÇÃO DO MATERIAL | EMPRESA 01 | EMPRESA 02 | EMPRESA 03 | UNIDADE
LUMINÁRIA LED DE EMBUTIDO LED 30X30 | Americanas | Iluminium | RCA Lampadas | un
| (Internet, em 24/01/2020) | (Internet, em 24/01/2020) | (Internet, em 24/01/2020)
| https://www.americanas.com.br/produto/9967995/painel-plafon-led-30x30-branco-frio-de-sobrepor-25w-hpl | https://www.iluminim.com.br/luminaria-plafon-30x30-32w-led-sobrepor-branco-frio?utm_source=Site&utm_medium=GoogleMerchant&utm_campaign=GoogleMerchant&gclid=Cj0KCQiAyKrxBRDHARIsAKCzn8w4p2g7MP2fPoZsufDazOOYVXsVEg7YSgVX41KXroOL-DG-_1Yz7foaAs_0EALw_wcB | https://www.gruporcalampadas.com.br/plafon-led-de-embutir/luminaria-quadrada-de-led-de-embutir-24w?parceiro=6716&gclid=Cj0KCQiAyKrxBRDHARIsAKCzn8y3O0b6TNo0LTSOuiDVNNeA6jGwHKDGsaqjWO-mL2VDHpCa-i2gfv8aAhIlEALw_wcB | MÉDIA PREÇO
Preço cotado | 31.5 | 59.9 | 27 | 39.4667
Unidade cotada | un | un | un
Preço ajustado -> R$ / un | 31.5 | 59.9 | 27
COTAÇÃO 04 - CANCELA PARA VEICULOS
DESCRIÇÃO DO MATERIAL | EMPRESA 01 | EMPRESA 02 | EMPRESA 03 | UNIDADE
Barreira Cancela Automática P/ Veiculos Braço 4 Mts | ShopTime | Mercado livre | Americanas | un
| (Internet, em 28/01/2020) | (Internet, em 28/01/2020) | (Internet, em 28/01/2020)
| https://www.shoptime.com.br/produto/41950849/cancela-eletronica-classic-ac-com-barreira-de-led-3-30-garen?WT.srch=1&acc=a76c8289649a0bef0524c56c85e71570&epar=bp_pl_00_go_pla_geral_3p&gclid=CjwKCAiA1L_xBRA2EiwAgcLKA7eR667orPCZymrHHPmqX_YCJh5HH6IPmNYDo5xPX_Y45fOM7YJkpBoCRNwQAvD_BwE&i=5b3d98b4eec3dfb1f81ca5a1&o=5b848d4eebb19ac62ca92ad2&opn=GOOGLEXML&sellerId=49124662000162&sellerid=49124662000162&wt.srch=1 | https://produto.mercadolivre.com.br/MLB-1091017232-cancela-eletrnica-prime-dc-com-barreira-de-led-330-garen-_JM?quantity=1#reco_item_pos=3&reco_backend=machinalis-seller-items&reco_backend_type=low_level&reco_client=vip-seller_items-above&reco_id=87531b4b-9726-42ea-8681-39e729385249 | https://www.americanas.com.br/produto/41944992/cancela-eletronica-prime-dc-com-barreira-de-led-3-30-garen?WT.srch=1&acc=e789ea56094489dffd798f86ff51c7a9&epar=bp_pl_00_go_todos-os-produtos_geral_gmv&gclid=CjwKCAiA1L_xBRA2EiwAgcLKA8UnYV9VP_CCCvccz94VmL8VB5KW7-kFVruyqQMT6Co8_ny-LfsHuRoCfFYQAvD_BwE&i=5b3d8ae3eec3dfb1f818b2c9&o=5b848197ebb19ac62ca91ad7&opn=YSMESP&sellerId=49124662000162&sellerid=49124662000162&wt.srch=1 | MÉDIA PREÇO
Preço cotado | 1999.9 | 3615.78 | 3099.9 | 2905.1933
Unidade cotada | un | un | un
Preço ajustado -> R$ / un | 1999.9 | 3615.78 | 3099.9
COTAÇÃO 05 - LETREIRO EM INOX COM ILUMINAÇÃO EM LED DE TAMANHA 30 CM
DESCRIÇÃO DO MATERIAL | EMPRESA 01 | EMPRESA 02 | EMPRESA 03 | UNIDADE
letreiro em inox com iluminação em led de tamanho 30cm | Casa das placas | Leplac | LCR | un
MÉDIA PREÇO
Preço cotado | 8824 | 8200 | 10800 | 9274.6667
Unidade cotada | un | un | un
Preço ajustado -> R$ / un | 8824 | 8200 | 10800

## COMP_BDI_EDIFICACOES_26,53%_COM (hidden)
COMPOSIÇÃO DE BDI PARA SERVIÇOS GERAIS DE EDIFICAÇÕES
BONIFICAÇÃO E DESPESAS INDIRETAS - COM DESONERAÇÃO
OBRA: REFORMA DO POSTO DE SAÚDE DA FAMÍLIA DE SERRA DA CAPOEIRA - PSF SERRA DA CAPOEIRA
LOCALIZAÇÃO: VILA SERRA DE CAPOEIRA - ZONA RURAL - MUNICÍPIO DE OROBÓ / PE
DATA: JULHO/2017
DESCRIÇÃO | SIGLA | VALOR (*) |  | FAIXA REFERENCIAL - Ref. Acórdão 2622/2013
Taxa de rateio da Administração Central | AC | 4% | med | De 3,00% até 5,50%; médio = 4,00%
Taxa de Despesas Financeiras | DF | 1.23% | med | De 0,59% até 1,39%; médio = 1,23%
Taxa de Risco | R | 0.97% | med | De 0,97% até 1,27%; médio = 1,27%
Taxa de Seguro e Taxa de Garantia | S + G | 0.8% | *med=min | De 0,80% até 1,00%; médio = 0,80%
COFINS | COFINS | 3%
ISS (**) | ISS | 2.5% | 0.02
PIS | PIS | 0.65%
CONTRIBUIÇÃO PREVIDENCIÁRIA SOBRE RECEITA BRUTA (***) | CPRB | 4.5% | *
Taxa de Tributos (Soma dos itens COFINS, ISS, PIS e CPRB) | I | 10.65%
Taxa de Lucro | L | 6.18% | min-med | De 6,16% até 8,96%; médio = 7,40%
BDI Resultante |  | 27.24% | (BDI padrão Edificações com CPRB considerando M.O. de 40%)
De 20,34% até 25,00%; médio = 22,12%
Fórmula do BDI conforme Acórdão TCU 2622/2013-P:
Obs.:
(*) Todas as taxas adotadas estão na faixa admissível do Acórdão 2622/2013-P do TCU.
(**) A alíquota de ISS no Município do Cabo de Santo Agostinho/PE é de 5% sobre os custos de mão de obra. Considerou-se para todos os serviços uma proporção de 50% de mão de obra, de modo que a taxa de ISS a incidir sobre os custos unitários dos itens será de 5% x 50% = 2,50%.
(***) Conforme determina a Lei nº 13.161, de 31 de agosto de 2015, que altera a Lei nº 12.546, de 14 de dezembro 2011, para obras de infraestrutura e do setor de construção, foi regulamentada a substituição da contribuição previdenciária patronal de 20% sobre a folha de pagamentos por uma contribuição de 4,50% sobre a receita bruta, sendo facultativa a opção pela contribuição substitutiva. Nesta composição de BDI foi considerada a opção pela contribuição substitutiva, sendo portanto necessário utilizar tabelas de custos desoneradas para elaboração do orçamento básico. |  |  |  | Obs.: 1. Acompanhar a questão, pois existe a possibilidade da Lei da Desoneração vencer ou ser revogada. 2. As atividades incluídas na desoneração são as relativas aos grupos 412, 432, 433 e 439 da CNAE 2.0
Obs.:
Os custos indiretos são decorrentes da estrutura da obra e da empresa e que não podem ser atribuídos diretamente à execução de um dado serviço. Os custos indiretos variam muito, principalmente, em função do local de execução dos serviços, do tipo da obra, impostos incidentes, e ainda com as exigências do edital ou contrato. Devem ser distribuídos pelos custos unitários diretos totais dos serviços na forma de percentual destes. Os custos indiretos que mais afetam a construção estão a seguir identificados, entretanto, o engenheiro de custos deve analisar em cada caso sua validade.
Fórmula BDI conforme Acórdão TCU 325/2007:
BDI = (1+AC/100)x(1+DF/100)x(1+R/100)x(1+l/100) -1 x100
1- l .
100